## Arkusz2
OPIS PRZEDMIOTU ZAMÓWIENIA
L.p. | Nazwa przedmiotu zamówienia | Jm | Ilość | Cena jedn.(netto) | Wartość netto | VAT (%) | Wartość brutto | MODEL POGLĄDOWY
1. | Tablice informacyjne A 0 w ramkach aluminiowych Tablica informacyjna A0 w ramie aluminiowej. Powinna składać się z pleców wykonanych z płyty z tworzywa sztucznego o grubości 2 ÷ 4 mm, front powinien być wykonany z bezpiecznej przezroczystej plexy o grubości 2 mm. Każdy arkusz plexy zabezpieczony fabrycznie. Płyta z tworzywa sztucznego i pleksa złączone za pomocą metalowych klipsów. Nabite specjalne wieszaki umożliwiające zawieszenie tablicy na ścianie. Możliwość wieszania w pionie i poziomie. W komplecie zestaw montażowy. | szt. | 20 | 0 | 0 | 23 | 0
2. | • 1212 - 2 X 0,450KG (Belzona®1212 Dwuskładnikowa pasta do naprawy i odbudowy elementów metalowych do zastosowania na podłożach mokrych, zaolejonych i niestarannie przygotowanych. Każdy z dwóch zestawów zawiera dodatkowo małą szpatułę); • 1221 - 3 X 0,125 KG (Belzona®1221 Super E-Metal Szybkowiążąca, dwuskładnikowa pasta do naprawy i odbudowy elementów metalowych); • 9611 (1291) - 2 X 0,11 KG (Belzona®9611 ES-Metal Szybkowiążąca pasta o konsystencji plasteliny do tamowania wycieków w elementach metalowych i uzupełniania ubytków w metalu); • 2311 - 3 X 0,075 KG (Belzona®2311 SR Elastomer Szybkowiążąca, dwuskładnikowa pasta do naprawy u odbudowy elementów gumowych i elastycznych. Wymaga wcześniejszego zastosowania aktywatora); • 2911 - 1 X 0,125 KG (Belzona®2911, który zapewni przyczepność do dowolnego podłoża). • 8311 - 1 X 0,5 L (Rozpylacz do Belzona®8311); • 9111 - 1 X 0,5 L (Belzona®9111 Cleaner Degreaser Bezwonny odtłuszczacz do powierzchni metalowych. Może być używany w pomieszczeniach o braku wentylacji); • 9411 - 1 X 0,1 KG (Belzona®9411 Release Agent Separator służący do pokrywania powierzchni, do których kompozyty nie mogą przywrzeć. Stosowany przy naprawach na tzw. „odcisk”. W nakrętce jest wbudowany pędzel); • 9341 - 10 X 7,5 CM (Belzona®9341 Reinforcement Tape Tkanina do wzmacniania kompozytów); • PĘDZEL - 2 szt; • NÓŻ - 1 szt; • Taca do mieszania - 1 szt; • Szczotka do chropowacenia - 1 szt; • Szpatuły - 2 szt; • Aplikatory - 2 szt; • Opaska gumowa - 1 szt. ( Gumowa opaska zakończona rzepem stosowana do przytrzymania i dociśnięcia kompozytu Belzona ®1291 w celu zatamowania wycieku ); • Rękawice gumowe - 1 szt. ( Rękawice lateksowe ); • Walizka wstrząsoodporna oraz wodoodporna wykonana z trwałego materiału PCV- 1 szt; | szt. | 2 | 0 | 0 | 23 | 0
RAZEM