## Dębowa Polanica Zdr
PRZEDMIAR ROBÓT DLA ZADANIA P.N. "Przebudowa drogi powiatowej nr 3327D w Bożkowie wraz z budową chodnika".
Lp | Kod | Opis | Jm. | Ilość robót
I | D - 01.00.00. | ROBOTY PRZYGOTOWAWCZE - KOD CPV 45100000-8
1 | D 01.01.01. | Odtworzenie trasy i punktów wysokościowych przy liniowych robotach ziemnych (drogi) w terenie podgórskim lub górskim 0,777+0,59 | km | 1.367
2 | D 01.02.01. | Karczowanie krzaków. | m2 | 150
3 | D 01.04.02. | Korekcyjne frezowanieistniejącej jezdni na śr. Głębokość 3 cm 3444+2219 | m2 | 5663
4 | D 01.04.04. | Rozebranie istniejącej nawierzchni jezdni z b.a. gr. śr 5 cm | m2 | 365
5 | D 01.04.02. | Rozebranie nawierzchni chodnika z kostki betonowej gr. 8 cm | m2 | 225
6 | D 01.04.02. | Rozebranie krawężników betonowych 15x30 cm | m | 132
7 | D 01.04.04. | Rozebranie przepustów z rur betonowych 40 i 50 cm pod zjazdami 8+13+12+10+12+14 | m | 69
8 | D 01.04.04. | Rozebranie ścianek czołowych z kamienia i z betonu 0,3x1,5x1,5=0,67 m3, 10 szt.x0,67 | m | 6.7
9 | D 01.04.04. | Przestawienie znaków drogowych 6+8 | szt. | 14
10 | D 01.02.09. | Wywóz gruzu z rozbiórek na wysypisko uzyskane przez Wykonawcę. 225*0,08+365*0,05+132*0,15*0,3+69*0,3+6,7 | m3 | 69.59
II | D - 02.00.00. | ROBOTY ZIEMNE - KOD CPV 45100000-8
11 | D 02.01.01. | Wykonanie wykopów mechanicznie w gruncie kat. III-IV z transportem urobku samochodami na odl. do 3 km, w miejsce uzyskane przez Wykonawcę. Załadunek i wywóz gruntu z korytowania (637+1736)*0,2+921*0,4 = 843,0, 359*0,2+814*0,4 =397,4, schodkowanie skarpy 4x20x1x1 = 80, 0 wykopy pod Kd (375+52)*1,5*0,8+11*1,5*1,5*1,5+18*2*1*1+116*0,8*0,5 = 631,92, wykopy pod Kd i ściek 65*0,8*1,5+2*1,5+1,5+1,5+46,08= 130,83 | m3 | 2083.15
12 | D 02.03.01. | Wykonanie nasypów. Wykonanie nasypu z kruszywa naturalnego lub łamanego, warstwowo pod proj. Mijankę km 0+045 - 225 m3, odtworzenie prekopów kanalizacyjnych 0.5*631,92 = 315,96 m3, 0.5*84,752 = 42,38 m3, lokalne uzupełnienie podłoża pod chodnikiem 89x2x0,3 = 53,4 m3 | m3 | 636.74
III | D - 03.00.00. | ODWODNIENIE KORPUSU DROGOWEGO - KOD CPV 45232452-5
13 | D 03.02.01. | Wykonanie studzienek ściekowych z wpustem i osadnikiem /rury betonowe ø 50 cm, wpust żeliwny D400/ | szt. | 19
14 | D 03.02.01. | Wykonanie studni rewizyjnej betonowej ø 1000 mm głębokości do 1,5 m. Na na dwóch studniach rewizyjnych wykonać kratę żeliwną ściekową zamiast włazu. | szt. | 13
15 | D 03.02.01. | Wykonanie kolektora Kd z rur PCV Ø 30 cm 53+33+36+61+49+33+49+49+12 | m | 375
16 | D 03.02.01. | Wykonanie kolektora Kd z rur PCV Ø 40 cm 38+14+65 | m | 117
17 | D 03.02.01. | Wykonanie przykanalika z rur PCV ø 20 cm 3+3+2+1+2+6+4+4+1+2+4+7+18+51+2+6 | m | 116
18 | D 03.02.01. | Wykonanie przepustu pod zjazdem z rur betonowych lub polietylenowych Ø 50 cm 9+11+11+15+8+30+7+12 | m | 103
19 | D 03.02.01. | Wykonanie obudowy wlotu i wylotu przepustu z betonu B20 lub z kamienia łamanego 1m3/szt. - 18 szt./m3 | m3 | 18
20 | D 03.02.01. | Wykonanie ścieku z kostki kamiennej 9/11 cm, szerokość ścieku 75 cm - 7 rzędów 100+288 | m | 388
21 | D 02.00.01. | Regulacja włazów studni rewizyjnych. | szt. | 4
22 | D 03.02.01. | Wykonanie ławy betonowej po ściek z kostki z betonu B20 0,2x0,8x(100+288) | m3 | 62.08
23 | D 02.00.01. | Regulacja włazów studni telekomuniacyjnych. | szt. | 4
IV | D - 04.00.00. | PODBUDOWY - KOD CPV 45233000-9
24 | D 04.01.01. | Koryto wykonywane mechanicznie na całej szerokości jezdni w gruncie kat. II-IV, głębokość koryta 20 cm - zjazdy, chodniki. Zj 30+14+20+35+25+27+25+22+20+35+12+35+15+30+20+10+30+12+30+20+23+95+10+12+20+1018+30+12+12+40+10+15+30+14 =818 m2, ch 158+102+34+12+11+10+19+41+56+259+212+89+224+339+24+146=1755 m2 kostka kam 10+18+27+13+24+19+10+32+12=178 m2 | m2 | 2751
25 | D 04.01.01. | Koryto wykonywane mechanicznie na całej szerokości chodników w gruncie kat. II-IV, głębokość koryta 40 cm - poszerzenia jezdni, mijanki. 63+63+230+59+106+108+172+120+87+54+100+208+365=1726 m2 | m2 | 1726
26 | D 04.05.01. | Wykonanie podbudowy z gruntu stabilizowanego cementem, o wytrzymałości Rm=2,5 MPa, , grubość warstwy po zagęszczeniu 20cm - mijanki, poszerzenia jezdni | m2 | 1726
27 | D 04.04.02. | Wykonanie podbudowy z kruszywa łamanego , w-wa górna, grubość warstwy po zagęszczeniu 20 cm - zjazdy, chodniki, poszerzenia jezdni i mijanki. 637+1755+921+181+814 | m2 | 4308
28 | D 04.08.04. | Wyrównanie podbudowy kruszywem łamanym - Analogia utwardzenie poboczy kruszywem łamanym gr. śr. 10 cm na szerokość 75 cm , 0,1x0,75x915+0,1x0,75x727 | m3 | 123.13
29 | D 04.03.01. | Skropienie warstw konstrukcyjnych /podbudowy 0,5 kg/m2/ emulsją asfaltową , jezdnia, zjazdy publiczne 4967+3238 | m2 | 8205
V | D - 05.00.00. | NAWIERZCHNIE - KOD CPV 45233000-9
24 | D 05.03.01. | Wykonanie nawierzchni z kostki kamiennej 9/11 cm na podsypce cementowo - piaskowej | m2 | 159
28 | D 05.03.05. | Wykonanie warstwy wiążącej z mieszanki mineralno-asfaltowej grysowej 0-16 mm, grubość warstwy po zagęszczeniu 4 cm - jezdnia, zjazdy (4162+48)+637+120+(2892+24)+181+87+54 | m2 | 8205
29 | D 05.03.05. | Wykonanie warstwy ścieralnej z mieszanki mineralno-asfaltowej grysowej 0-11 mm, grubość warstwy po zagęszczeniu 4 cm 4162+637+120+3214 | m2 | 8133
VI | D - 06.00.00. | ROBOTY WYKOŃCZENIOWE - KOD CPV 45233012-9
30 | D 06.04.01. | Czyszczenie rowów z namułu 371+205 | m | 576
VII | D - 07.00.00. | OZNAKOWANIE DRÓG I ELEMENTY BEZPIECZEŃSTWA RUCHU - KOD CPV 45233221-4
31 | D 07.01.01. | Oznakowanie poziome jezdni grubowarstwowe w klorze białym wg projektu organizacji ruchu 35,41 m2 | m2 | 35.41
32 | D 07.01.01. | Oznakowanie poziome jezdni grubowarstwowe w klorze czerwonym /pasy wibracyjno - akustyczne/ wg projektu organizacji ruchu 19,8 m2 | m2 | 19.8
33 | D 07.02.01. | Oznakowanie pionowe jezdni demontaż tarcz znaków z odwiezieniem na ON nr 3 w Nowej Rudzie | szt. | 19
34 | D 07.02.01. | Oznakowanie pionowe jezdni demontaż słupków do znaków z odwiezieniem na ON nr 3 w Nowej Rudzie | szt. | 14
35 | D 07.02.01. | Oznakowanie pionowe jezdni montaż słupków z rur stalowych ocynkowanych średnicy 60 mm wg projektu organizacji ruchu + 2 | szt. | 32
36 | D 07.02.01. | Oznakowanie pionowe jezdni montaż tarczy znaków typ średni, folia odblaskowa II generacji, wg projektu organizacji ruchu | szt. | 52
37 | D 07.02.01. | Oznakowanie pionowe jezdni montaż tablicy informacyjnej projektu 1200x1800 mm, blacha stalowa ocynkowana, folia odblaskowa II generacji, | szt. | 1
38 | D 07.05.01. | Wykonanie barier stalowych typu SP-06, H1W5 + 2 zakończenia | m | 68
39 | D 07.02.01. | Wykonanie poręczy z rur stalowych śr. 60 mm w kolorze żółtym | m | 24
VIII | D - 08.00.00. | ELEMENTY ULIC - KOD CPV 45233000-0
40 | KNR 2-31 0402 04 | Wykonanie ławy betonowej z oporem z betonu B -15 - krawężnik , obrzeże 913*0,06+989*0,03+11*0,06+191*0,03 | m3 | 90.89
41 | D 08.03.01. | Ustawienie obrzeży betonowych o wymiarach 8x30 cm na gotowej ławie betonowej, z wypełnieniem spoin zaprawą cementową.989+191 m | m | 1180
42 | D 08.01.01. | Ustawienie krawężników betonowych o wymiarach 15x30 cm na gotowej ławie betonowej, z wypełnieniem spoin zaprawą cementową. 913,0+11 m | m | 924
43 | D 08.02.02. | Wykonanie nawierzchni z kostki brukowej betonowej gr. 8 cm, w kolorze szarym - chodniki.159+102+33+12+10+11+60+56+259+212+24+89+224+339+145+19 | m2 | 1755