## Zadanie nr 1
Nazwa i adres Wykonawcy……………………………..
Załącznik nr 2 do SWZ
Nr sprawy: 22/MEB/DCZP/2024/P
Formularz cenowy
Zadanie nr 1 *
Lp | Nazwa artykułu | j.m | Ilość | Rysunek poglądowy | Cena jednost. netto | % Vat | Cena jednost. brutto | Wartość netto | Wartość Vat | Wartość brutto
1 | 2 | 3 | 4 | 5 | 6 | 7 | 8 | 9 | 10 | 11
1 | BIURKO JEDNOOSOBOWE wolnostojące o wymiarach: długość 120 cm; głębokość 70 cm, wysokość 76 (+/-2 cm); blat wykonany z płyty wiórowej, trzywarstwowej o gr. min. 25 mm, obustronnie melaminowanej; wszystkie krawędzie zabezpieczone obrzeżem PCV o gr. min. 2 mm; stelaż o konstrukcji z płyty meblowej tej samej co blat, zakończone regulatorem o zakresie regulacji od 0 - 20mm; osłona z płyty meblowej przymontowana trwale do przedniej krawędzi blatu biurka w kolorze mebla, zakrywająca ½ wysokości mebla; Łączenie osłony do biurka w sposób niewidoczny i na równym poziomie wysokości; Kolor okleiny do wyboru: dąb sonoma - D3025 lub równoważny/ rockford jasny K085 lub równoważny/ olcha lub równoważny ; rysunek poglądowy | szt. | 10 |  |  |  | 0 | 0 | 0 | 0
2 | BIURKO JEDNOOSOBOWE wolnostojące o wymiarach: długość 130cm, głębokość 70cm, wysokość 76 (+/-2 cm); blat wykonany z płyty wiórowej, trzywarstwowej o gr. min. 25 mm, obustronnie melaminowanej; wszystkie krawędzie zabezpieczone obrzeżem PCV o gr. min. 2 mm; stelaż o konstrukcji z płyty meblowej tej samej co blat, zakończone regulatorem o zakresie regulacji od 0 - 20mm; osłona z płyty meblowej przymontowana trwale do przedniej krawędzi blatu biurka w kolorze mebla, zakrywająca ½ wysokości mebla; Łączenie osłony do biurka w sposób niewidoczny i na równym poziomie wysokości; Kolor okleiny do wyboru: dąb sonoma - D3025 lub równoważny | szt. | 5 |  |  |  | 0 | 0 | 0 | 0
3 | Biurko JEDNOOSOBOWE wolnostojące o wymiarach: dł. 120cm gł. 55cm, wys. 76cm ( +/- 2 cm); blat wykonany z płyty wiórowej, trzywarstwowej o gr. min. 25 mm, obustronnie melaminowanej; wszystkie krawędzie zabezpieczone obrzeżem PCV o gr. min. 2 mm; stelaż o konstrukcji z płyty meblowej tej samej co blat, zakończone regulatorem o zakresie regulacji od 0 - 20mm; osłona z płyty meblowej przymontowana trwale do przedniej krawędzi blatu biurka w kolorze mebla, zakrywająca ½ wysokości mebla; Łączenie osłony do biurka w sposób niewidoczny i na równym poziomie wysokości; płyta meblowa dąb sonoma - D3025 lub równoważna; rysunek poglądowy; | szt. | 11 |  |  |  | 0 | 0 | 0 | 0
4 | BIURKO JEDNOOSOBOWE wolnostojące o wymiarach: długość 160 cm; głębokość 70 cm, wysokość 76 (+/-2 cm); blat wykonany z płyty wiórowej, trzywarstwowej o gr. min. 25 mm, obustronnie melaminowanej; wszystkie krawędzie zabezpieczone obrzeżem PCV o gr. min. 2 mm; stelaż o konstrukcji z płyty meblowej tej samej co blat, zakończone regulatorem o zakresie regulacji od 0 - 20mm; osłona z płyty meblowej przymontowana trwale do przedniej krawędzi blatu biurka w kolorze mebla, zakrywająca ½ wysokości mebla; Łączenie osłony do biurka w sposób niewidoczny i na równym poziomie wysokości; Kolor okleiny: Orzech toskania D2453BS Swiss Krono lub równoważny | szt. | 1 |  |  |  | 0 | 0 | 0 | 0
5 | Kontener biurowy z szufladą i otwieraną szafką w dolnej cześci o wymiarach: wys. 54cm, szer. 45 cm, głębokość 38cm; wykonany z płyty wiórowej trzywarstwowej pokrytej obustronnie melaminą : boki z boczną listwą dystansową o szerokości 18 mm z tworzywa PCV; wieniec dolny wyposażony w 4 kółka jezdne w tym dwa z hamulcem; ścianka tylna wpuszczana między korpusy zewnętrzne zlicowane z ich krawędziami i mocowane na kołki drewniane; szuflada i szafk azamykana na klucz ( min. 2 szt.); uchwyty w kolorze srebrnym do wyboru przed złożeniem zamówienia min. 4 do wyboru; szuflady wysuwane na prowadnicach rolkowych; wszystkie obrzeża oklejone taśmą PCV o grubości 2 mm i szerokości odpowiadającej grubości zastosowanej płyty (wieńce górne oklejone PCV gr. 2 mm, pozostałe elementy oklejone PCV gr. 0,8mm; kółka plastikowe; Kolor okleiny płyta meblowa dąb sonoma - D3025 lub równoważny | szt. | 2 |  |  |  | 0 | 0 | 0 | 0
6 | Kontener biurowy 3 szufladowy na kółkach o wymiarach: szer. 43 cm x gł. 50 cm x h 62 cm (+ - 2 cm); wykonany z płyty wiórowej trzywarstwowej pokrytej obustronnie melaminą : boki z boczną listwą dystansową o szerokości 18 mm z tworzywa PCV; wieniec dolny wyposażony w 4 kółka jezdne w tym dwa z hamulcem; ścianka tylna wpuszczana między korpusy zewnętrzne zlicowane z ich krawędziami i mocowane na kołki drewniane; 3 szuflady zamykane zamkiem centralnym z kluczykiem (min. 2 szt.); uchwyty w kolorze srebrnym do wyboru przed złożeniem zamówienia min. 4 do wyboru; szuflady wysuwane na prowadnicach rolkowych; wszystkie obrzeża oklejone taśmą PCV o grubości 2 mm i szerokości odpowiadającej grubości zastosowanej płyty (wieńce górne oklejone PCV gr. 2 mm, pozostałe elementy oklejone PCV gr. 0,8mm; kółka plastikowe; Kolor okleiny płyty meblowej do wyboru: dąb sonoma - D3025, rockford jasny K085, Orzech toskania D2453BS Swiss Krono, orzech select ciemny K009 lub równoważne ; rysunek poglądowy | szt. | 8 |  |  |  | 0 | 0 | 0 | 0
7 | Kontener biurowy 3 szufladowy na kółkach o wymiarach: szer. 40 cm x gł. 50 cm x h 64 cm; wykonany z płyty wiórowej trzywarstwowej pokrytej obustronnie melaminą : boki z boczną listwą dystansową o szerokości 18 mm z tworzywa PCV; wieniec dolny wyposażony w 4 kółka jezdne w tym dwa z hamulcem; ścianka tylna wpuszczana między korpusy zewnętrzne zlicowane z ich krawędziami i mocowane na kołki drewniane; 3 szuflady zamykane zamkiem centralnym z kluczykiem (min. 2 szt.); uchwyty w kolorze srebrnym do wyboru przed złożeniem zamówienia min. 4 do wyboru; szuflady wysuwane na prowadnicach rolkowych; wszystkie obrzeża oklejone taśmą PCV o grubości 2 mm i szerokości odpowiadającej grubości zastosowanej płyty (wieńce górne oklejone PCV gr. 2 mm, pozostałe elementy oklejone PCV gr. 0,8mm; kółka plastikowe; Kolor okleiny płyta meblowa rockford jasny K085 lub równoważne ; rysunek poglądowy | szt. | 5 |  |  |  | 0 | 0 | 0 | 0
8 | Kontener biurowy 3 szufladowy na kółkach o wymiarach: szer. 43 cm x gł. 50 cm x h 76 cm (+ - 2 cm); wykonany z płyty wiórowej trzywarstwowej pokrytej obustronnie melaminą : boki z boczną listwą dystansową o szerokości 18 mm z tworzywa PCV; wieniec dolny wyposażony w 4 kółka jezdne w tym dwa z hamulcem; ścianka tylna wpuszczana między korpusy zewnętrzne zlicowane z ich krawędziami i mocowane na kołki drewniane; 3 szuflady zamykane zamkiem centralnym z kluczykiem (min. 2 szt.); uchwyty w kolorze srebrnym do wyboru przed złożeniem zamówienia min. 4 do wyboru; szuflady wysuwane na prowadnicach rolkowych; wszystkie obrzeża oklejone taśmą PCV o grubości 2 mm i szerokości odpowiadającej grubości zastosowanej płyty (wieńce górne oklejone PCV gr. 2 mm, pozostałe elementy oklejone PCV gr. 0,8mm; kółka plastikowe; Kolor okleiny do wyboru dąb sonoma - D3025 lub równoważny; rysunek poglądowy | szt. | 2 |  |  |  | 0 | 0 | 0 | 0
9 | Kontener biurowy 4 szufladowy na kółkach o wymiarach: szer. 43 cm x gł. 50 cm x h 76 cm (+ - 2 cm); wykonany z płyty wiórowej trzywarstwowej pokrytej obustronnie melaminą : boki z boczną listwą dystansową o szerokości 18 mm z tworzywa PCV; wieniec dolny wyposażony w 4 kółka jezdne w tym dwa z hamulcem; ścianka tylna wpuszczana między korpusy zewnętrzne zlicowane z ich krawędziami i mocowane na kołki drewniane; 4 szuflady zamykane zamkiem centralnym z kluczykiem (min. 2 szt.); uchwyty w kolorze srebrnym do wyboru przed złożeniem zamówienia min. 4 do wyboru; szuflady wysuwane na prowadnicach rolkowych; wszystkie obrzeża oklejone taśmą PCV o grubości 2 mm i szerokości odpowiadającej grubości zastosowanej płyty (wieńce górne oklejone PCV gr. 2 mm, pozostałe elementy oklejone PCV gr. 0,8mm; kółka plastikowe; Kolor okleiny do wyboru dąb sonoma - D3025 lub równoważne; rysunek poglądowy | szt. | 23 |  |  |  | 0 | 0 | 0 | 0
10 | Szafa biurowa półotwarta o wymiarach: wys. 184cm, gł. 40 cm, szer. 80 cm (+/- 2cm); Szafa wykonana z płyty meblowej, obustronnie laminowanej; wszystkie krawędzie boczne wykończone doklejką PCV o grubości 2mm; uchwyty metalowe srebrne; wieńce górne i dolne oraz półki o grubości 25 mm, obrzeże 3 mm; ściany boczne o grubości 18 mm; wszystkie półki płytowe o grubości min. 18 mm, obrzeże 2 mm; górny moduł szafy otwarty z półkami, dolny moduł zamykany drzwiczkami na zamek; tylna ściana wykonana z płyty HDF;Kolor okleiny dąb sonoma - D3025 lub równoważna; rysunek poglądowy | szt. | 8 |  |  |  | 0 | 0 | 0 | 0
11 | Regał zamykany: dzielony na dwie pary drzwi o wymiarach: szer. 40 cm wys. 184cm gł. 40 cm (+/- 2cm); wykonany z płyty meblowej, obustronnie laminowanej; wszystkie krawędzie boczne wykończone doklejką PCV o grubości 2mm; uchwyty metalowe srebrne; wieńce górne i dolne oraz półki o grubości 25 mm, obrzeże 3 mm; ściany boczne o grubości 18 mm; wszystkie półki płytowe o grubości min. 18 mm, obrzeże 2 mm; górny i dolny moduł zamykany drzwiczkami na zamek (min. 2szt); tylna ściana wykonana z płyty HDF;Kolor okleiny dąb sonoma - D3025 lub równoważna; rysunek poglądowy | szt. | 12 |  |  |  | 0 | 0 | 0 | 0
12 | Regał z półkami otwarty: 5-półek, o wymiarach: wys. 184cm, gł. 40cm, szer. 60 cm (+/- 2cm); wykonany z płyty meblowej, obustronnie laminowanej; wszystkie krawędzie boczne wykończone doklejką PCV o grubości 2mm; wieńce górne i dolne o grubości 25 mm, obrzeże 3 mm; ściany boczne o grubości 18 mm; wszystkie półki płytowe o grubości min. 18 mm, obrzeże 2 mm; tylna ściana wykonana z płyty HDF ; kolor płyty meblowej dąb sonoma - D3025 lub równoważny; rysunek poglądowy | szt. | 2 |  |  |  | 0 | 0 | 0 | 0
13 | Regał z półkami otwarty: 5-półek, o wymiarach: wys. 184cm, gł. 35cm, szer. 50 cm (+/- 2cm); wykonany z płyty meblowej, obustronnie laminowanej; wszystkie krawędzie boczne wykończone doklejką PCV o grubości 2mm; wieńce górne i dolne o grubości 25 mm, obrzeże 3 mm; ściany boczne o grubości 18 mm; wszystkie półki płytowe o grubości min. 18 mm, obrzeże 2 mm; tylna ściana wykonana z płyty HDF ; kolor płyty meblowej dąb sonoma - D3025 lub równoważny; rysunek poglądowy | szt. | 2 |  |  |  | 0 | 0 | 0 | 0
14 | Regał z półkami otwarty: 5-półek, o wymiarach: wys. 184cm, gł. 40cm, szer. 40 cm (+/- 2cm); wykonany z płyty meblowej, obustronnie laminowanej; wszystkie krawędzie boczne wykończone doklejką PCV o grubości 2mm; wieńce górne i dolne o grubości 25 mm, obrzeże 3 mm; ściany boczne o grubości 18 mm; wszystkie półki płytowe o grubości min. 18 mm, obrzeże 2 mm; tylna ściana wykonana z płyty HDF ; kolor płyty meblowej dąb sonoma - D3025 lub równoważny; rysunek poglądowy | szt. | 1 |  |  |  | 0 | 0 | 0 | 0
15 | Szafa ubraniowa dwudrzwiowa o wymiarach: szerokość 80cm, głębokość 60cm, wysokość 184 cm (+/- 2cm); szafa wykonana z płyty meblowej obustronnie laminowanej, odpornej na ścieranie, działanie światła; grubość płyty meblowej: korpus, cokół, fronty - 18 mm; wieniec górny i dolny, półka - 25 mm; szafa wyposażona w górnej części w półkę z drążkiem na wieszaki; szafa zamykana frontami w okleinie drewnopodobnej, wyposażona w zamek (min. 2 kluczyki); wszystkie krawędzie zabezpieczone trwałym obrzeżem w kolorze płyty; uchwyt w kolorze srebrnym; tylna ściana wykonana z płyty HDF; kolor płyty meblowej dąb sonoma - D3025 lub równoważny; rysunek poglądowy | szt. | 4 |  |  |  | 0 | 0 | 0 | 0
16 | szafa ubraniowa jednodrzwiowa o wymiarach: o wymiarach: szerokość 60cm, głębokość 40cm, wysokość 184 cm (+/- 2cm); szafa wykonana z płyty meblowej obustronnie laminowanej, odpornej na ścieranie, działanie światła; grubość płyty meblowej: korpus, cokół, fronty - 18 mm; wieniec górny i dolny, półka - 25 mm; szafa wyposażona w górnej części w półkę z drążkiem na wieszaki; szafa zamykana frontem w okleinie drewnopodobnej, wyposażona w zamek (min. 2 kluczyki); wszystkie krawędzie zabezpieczone trwałym obrzeżem w kolorze płyty; uchwyt w kolorze srebrnym; tylna ściana wykonana z płyty HDF; Kolor okleiny dąb sonoma - D3025 lub równoważna ; rysunek poglądowy | szt. | 11 |  |  |  | 0 | 0 | 0 | 0
17 | Szafka z przesuwanymi drzwiami o wymiarach: szer. 120 cm, gł. 40 cm, wys. 80cm, szafa wykonana z płyty meblowej obustronnie laminowanej, odpornej na ścieranie, działanie światła; grubość płyty meblowej: korpus, cokół, fronty - 18 mm osadzone na prowadnicach; wieniec górny i dolny, półka - 25 mm; szafa wyposażona w górnej części w półkę z drążkiem na wieszaki; szafa zamykana frontem w okleinie drewnopodobnej, wyposażona w zamek (min. 2 kluczyki); wszystkie krawędzie zabezpieczone trwałym obrzeżem w kolorze płyty; uchwyt w kolorze srebrnym; tylna ściana wykonana z płyty HDF; kolor okleiny czereśnia lub równoważna; rysunek poglądowy | szt. | 1 |  |  |  | 0 | 0 | 0 | 0
18 | Komoda z szafkami i 4 szufladami w środkowej części, o wymiarach: wys. 97, dł. 120 cm, gł. 40cm (+/- 2 cm); wykonana z płyty meblowej obustronnie laminowanej, odpornej na ścieranie, działanie światła; grubość płyty meblowej: korpus, cokół, fronty - 18 mm; wieniec górny i dolny, półka - 25 mm; zamykana na klucz (min. 2 kluczyki); wszystkie krawędzie zabezpieczone trwałym obrzeżem w kolorze płyty; uchwyty w kolorze srebrnym do wyboru przed złożeniem zamówienia min. 4 do wyboru; tylna ściana wykonana z płyty HDF; kolor okleiny: dąb sonoma - D3025; rysunek poglądowy | szt. | 1 |  |  |  | 0 | 0 | 0 | 0
19 | Szafka zamykana z półkami: o wymiarach wys. 114 cm, szer. 80cm, gł. 40 cm (+/- 2cm) ; wykonana z płyty meblowej obustronnie laminowanej, odpornej na ścieranie, działanie światła; grubość płyty meblowej: korpus, cokół, fronty - 18 mm; wieniec górny i dolny, półka - 25 mm; zamykana na klucz (min. 2 kluczyki); wszystkie krawędzie zabezpieczone trwałym obrzeżem w kolorze płyty; uchwyty w kolorze srebrnym do wyboru przed złożeniem zamówienia min. 4 do wyboru; tylna ściana wykonana z płyty HDF; Kolor okleiny dąb sonoma - D3025 lub równoważna, rockford jasny K085 lub równoważna; rysunek poglądowy | szt. | 11 |  |  |  | 0 | 0 | 0 | 0
20 | Szafa biurowa dwudrzwiowa o wymiarach: szerokość 80cm, wysokość: 184 cm, głębokość 40cm (+/- 2 cm); 4-półkowa z regulacją wysokości; szafa wykonana z płyty meblowej obustronnie laminowanej, odpornej na ścieranie, działanie światła; grubość płyty meblowej: korpus, cokół, fronty - 18 mm; wieniec górny i dolny, półki - 25 mm; wszystkie krawędzie zabezpieczone trwałym obrzeżem w kolorze płyty;uchwyty w kolorze srebrnym do wyboru przed złożeniem zamówienia min. 4 do wyboru; wyposażona w zamek (min. 2 kluczyki);tylna ściana wykonana z płyty HDF; kolor okleiny do wyboru: rockford jasny, Orzech toskania D2453BS Swiss Krono lub równoważny ; rysunek poglądowy | szt | 5 |  |  |  | 0 | 0 | 0 | 0
21 | Szafka zamykana z półką o wymiarach: wys. 76cm, szer. 80cm, gł. 40cm (+/- 2cm); szafa wykonana z płyty meblowej obustronnie laminowanej, odpornej na ścieranie, działanie światła; grubość płyty meblowej: korpus, cokół, fronty - 18 mm; wieniec górny i dolny, półki - 25 mm; wszystkie krawędzie zabezpieczone trwałym obrzeżem w kolorze płyty;uchwyty w kolorze srebrnym do wyboru przed złożeniem zamówienia min. 4 do wyboru; wyposażona w zamek (min. 2 kluczyki);tylna ściana wykonana z płyty HDF; kolor okleiny: orzech select ciemny K009 lub równoważny; rysunek poglądowy | szt | 1 |  |  |  | 0 | 0 | 0 | 0
22 | Szafka zamykana z półką o wymiarach: wys. 76cm, szer. 60cm, gł. 40cm (+/- 2cm); szafa wykonana z płyty meblowej obustronnie laminowanej, odpornej na ścieranie, działanie światła; grubość płyty meblowej: korpus, cokół, fronty - 18 mm; wieniec górny i dolny, półki - 25 mm; wszystkie krawędzie zabezpieczone trwałym obrzeżem w kolorze płyty;uchwyty w kolorze srebrnym do wyboru przed złożeniem zamówienia min. 4 do wyboru; wyposażona w zamek (min. 2 kluczyki);tylna ściana wykonana z płyty HDF; kolor okleiny: orzech select ciemny K009 lub równoważny; rysunek poglądowy | szt. | 1 |  |  |  | 0 | 0 | 0 | 0
23 | szafka pod drukarkę z dwoma szufladami, o wymiarach: wys.60cm gł. 60cm szer. 60 cm; szafka wykonana z płyty meblowej obustronnie laminowanej, odpornej na ścieranie, działanie światła; grubość płyty meblowej: korpus, cokół, fronty - 18 mm; wieniec górny i dolny, półki - 25 mm; wszystkie krawędzie zabezpieczone trwałym obrzeżem w kolorze płyty; uchwyty w kolorze srebrnym do wyboru przed złożeniem zamówienia min. 4 do wyboru; wyposażona w zamek (min. 2 kluczyki); tylna ściana wykonana z płyty HDF; kolor okleiony: Orzech toskania D2453BS Swiss Krono lub równoważny | szt | 1 | X |  |  | 0 | 0 | 0 | 0
24 | Regał półotwarty o wymiarach: wys. 220 cm, szer. 60cm, gł. 40 cm (+/- 2cm); Szafa wykonana z płyty meblowej, obustronnie laminowanej; wszystkie krawędzie boczne wykończone doklejką PCV o grubości 2mm; uchwyty metalowe srebrne; wieńce górne i dolne oraz półki o grubości 25 mm, obrzeże 3 mm; ściany boczne o grubości 18 mm; wszystkie półki płytowe o grubości min. 18 mm, obrzeże 2 mm; górny moduł szafy otwarty z półkami, dolny moduł zamykany drzwiczkami na zamek; tylna ściana wykonana z płyty HDF;Kolor okleiny orzech select ciemny K009 lub równoważna; rysunek poglądowy | szt | 1 |  |  |  | 0 | 0 | 0 | 0
25 | Szafa biurowa czterodrzwiowa o wymiarach: szerokość 80cm, wysokość: 184 cm, głębokość 40cm (+/- 2 cm); 4-półkowa z regulacją wysokości; szafa wykonana z płyty meblowej obustronnie laminowanej, odpornej na ścieranie, działanie światła; grubość płyty meblowej: korpus, cokół, fronty - 18 mm; wieniec górny i dolny, półki - 25 mm; wszystkie krawędzie zabezpieczone trwałym obrzeżem w kolorze płyty;uchwyty w kolorze srebrnym do wyboru przed złożeniem zamówienia min. 4 do wyboru; wyposażona w zamek (min. 2 kluczyki);tylna ściana wykonana z płyty HDF; kolor okleiny do wyboru: rockford jasny K085 lub równoważny; rysunek poglądowy | szt. | 5 |  |  |  | 0 | 0 | 0 | 0
26 | Szafa biurowa czterodrzwiowa o wymiarach: szerokość 80cm, wysokość: 220 cm, głębokość 40cm (+/- 2 cm); 4-półkowa z regulacją wysokości; szafa wykonana z płyty meblowej obustronnie laminowanej, odpornej na ścieranie, działanie światła; grubość płyty meblowej: korpus, cokół, fronty - 18 mm; wieniec górny i dolny, półki - 25 mm; wszystkie krawędzie zabezpieczone trwałym obrzeżem w kolorze płyty;uchwyty w kolorze srebrnym do wyboru przed złożeniem zamówienia min. 4 do wyboru; wyposażona w zamek (min. 2 kluczyki);tylna ściana wykonana z płyty HDF; kolor okleiny do wyboru: rockford jasny K085 lub dąb sonoma D3025 lub równoważny; rysunek poglądowy | szt. | 3 |  |  |  | 0 | 0 | 0 | 0
27 | Zestaw meblowy nr 1 : - 1szt. szafka stojąca zamykana dwoma frontami z półkami szer. 60cm x gł. 52 cm x wys. 82cm; - 1 szt. szafka stojąca zamykana z jedną szufladą w górnej części, w dolnej fronty; szer.80cm x gł. 52 x wys. 82; - 1 szt. szafka wisząca zamykana dwoma frontami szer. 60 cm x wys. 72 cm x gł.32 cm; - 1 szt. szafki wisząca wys. 72cm x szer. 30 cm x gł. 32cm; -wszystkie szafki/szuflady zamykane na klucz - Blat laminowany kompatybilny na długość zabudowy meblowej na szafkach stojących o grubości min. 3cm; kolor blatu: Antracyt Kronospan 164 lub równoważny - Zabudowa znajdować się będzie na jednej ścianie w jednym ciągu; - wszystkie szafki i szuflady wyposażone w zamek (min. 2 kluczyki), fronty z uchwytami (min. 5 rodzajów do wyboru w tym srebrny satynowy) płyta meblowa w kolorze: rockford jasny K085, wykonane z płyty meblowej obustronnie laminowanej, odpornej na ścieranie, działanie światła; grubość płyty meblowej: korpus, cokół, fronty - 18 mm; wieniec górny i dolny, półka min. 20 mm; | szt | 1 |  |  |  | 0 | 0 | 0 | 0
28 | Zestaw meblowy nr 2: - 2 szt. szafka stojąca z jedną szufladą i szafkami o wymiarach wys. 82cm, szer. 80 cm, gł. 52cm, - 3 szt. szafki wiszące o wymiarach: wys. 72 cm, szer. 40, gł. 40 cm - Blat laminowany kompatybilny na długość zabudowy meblowej na szafkach stojących o grubości min. 3cm; kolor blatu: jasny grafit -wszystkie szafki/szuflady zamykane na klucz - Zabudowa znajdować się będzie na jednej ścianie w jednym ciągu; - wszystkie szafki i szuflady wyposażone w zamek (min. 2 kluczyki), fronty z uchwytami (min. 5 rodzajów do wyboru w tym srebrny satynowy) płyta meblowa w kolorze: dąb sonoma D3025, wykonane z płyty meblowej obustronnie laminowanej, odpornej na ścieranie, działanie światła; grubość płyty meblowej: korpus, cokół, fronty - 18 mm; wieniec górny i dolny, półka min. 20 mm; | szt. | 1 |  |  |  | 0 | 0 | 0 | 0
29 | Szafka zamykana z półkami o wymiarach: wys. 117,50 cm, szer. 80cm, gł. 40cm (+/- 2cm); szafa wykonana z płyty meblowej obustronnie laminowanej, odpornej na ścieranie, działanie światła; grubość płyty meblowej: korpus, cokół, fronty - 18 mm; wieniec górny i dolny, półki - 25 mm; wszystkie krawędzie zabezpieczone trwałym obrzeżem w kolorze płyty;uchwyty w kolorze srebrnym do wyboru przed złożeniem zamówienia min. 4 do wyboru; wyposażona w zamek (min. 2 kluczyki);tylna ściana wykonana z płyty HDF; kolor okleiny: rockford jasny K085 lub równoważny; rysunek poglądowy | szt. | 1 |  |  |  | 0 | 0 | 0 | 0
30 | Stolik okrągły o średnicy 70cm, wysokość: 76cm (+/- 2cm); blat wykonany z płyty melaminowanej o grubości min. 25mm; podstawa/nogi z płyty melaminowanej - rysunek poglądowy; Kolor okleiny dąb sonoma D3025 lub równoważna; rysunek poglądowy | szt. | 2 |  |  |  | 0 | 0 | 0 | 0
31 | Stolik kwadratowy o wymiarach blatu 80cmx80 cm, wysokość 76 cm (+/- 1 cm), Blat wykonany z płyty melaminowanej o grubości min. 25mm; nogi/podstawa wykonana z czterech metalowych nóg, wytrzymałych, stabilnych , malowane proszkowo na kolor czarny lub chromowane , odporne na środki czystości, zabezpieczone przed zarysowaniem podłóg; takie jak na zdjęciu poglądowym; blat z płyty w kolorze: dąb sonoma - D3025 lub równoważna, rockford jasny; rysunek poglądowy; | szt. | 21 |  |  |  | 0 | 0 | 0 | 0
32 | Stolik niski: o wymiarach 50cm x 50cm , wysokość: 60 cm (+/- 2cm); blat wykonany z płyty meblowej o grubości min. 25mm; PROFIL STALOWY 60x20mm; CZARNY MAT drobna struktura; spawy szlifowane na gładko; blat z płyty w kolorze: orzech select ciemny K009 lub równoważna; rysunek poglądowy; | szt | 1 |  |  |  | 0 | 0 | 0 | 0
33 | Stolik niski: o wymiarach 50cm x 50cm , wysokość: 50 cm (+/- 2cm); blat wykonany z płyty meblowej o grubości min. 25mm; PROFIL STALOWY 60x20mm; CZARNY MAT drobna struktura; spawy szlifowane na gładko; blat z płyty w kolorze: dąb sonoma - D3025 lub równoważna, rockford jasny; rysunek poglądowy; | szt. | 4 |  |  |  | 0 | 0 | 0 | 0
[7 empty] | RAZEM | 0 | 0 | 0
Oświadczamy, że w cenie oferty uwzględniliśmy wszystkie elementy cenotwórcze wynikajace z zakresu i sposobu realizacji przedmiotu zamówienia.
………………………………………….
(data i podpis Wykonawcy)

## Zadanie nr 2
Nazwa i adres Wykonawcy…………………………….. | [7 empty] | Załącznik nr 2 do SWZ
Nr sprawy: 22/MEB/DCZP/2024 /P
Formularz cenowy
Zadanie nr 2*
Lp | Nazwa artykułu | j.m | Ilość | Rysunek poglądowy | Cena jednost. netto | % Vat | Cena jednost. brutto | Wartość netto | Wartość Vat | Wartość brutto
1 | 2 | 3 | 4 | 5 | 6 | 7 | 8 | 9 | 10 | 11
1 | Fotel biurowy: ergonomiczny,z regulowanymi podłokietnikam oraz regulacją wysokości siedziska, kolor czarny; profilowane oparcie; fotel wyposażony w podstawę jezdną z kółkami wykonaną z metalu; kółka nie rysujące podłogi lub do powierzchni twardych (panele, kafle); Materiał: tkanina membranowa (siedzisko) oraz siatka (oparcie) | szt. | 27 |  |  |  | 0 | 0 | 0 | 0
2 | Krzesło: - Siedzisko z poduszką - obciążenie maksymalne 160kg - Ergonomiczny kształt siedziska - Kolor siedziska: beżowy - Materiał siedziska PP+ poduszka tapicerowana z eko skóry - Waga krzeseł do 6 kg - Zabezpieczenie przed rysowaniem podłogi - Odległość od podłoża do siedziska: 43 cm - Wysokość oparcia - 40 cm - Całkowita wysokość krzesła: 82 cm - Siedzisko (szerokość x głębokość): 48 x 42 cm. - Nogi drewniane szerokość - 49 cm - Nóżki wykonane z drewna bukowego - Typu krzesło norweskie 53E-7 lub równoważne | szt. | 3 |  |  |  | 0 | 0 | 0 | 0
3 | Krzesło plastikowe o wymiarach: szer. 45cm, gł. 49cm, wys. 76cm; siedzisko i oparcie wykonane z tworzywa sztucznego, stelaż metalowy, kolor siedziska szary lub niebieski, łatwe do utrzymania w czystości; Obciążenie maksymalne do 120kg; możliwość złożenia krzeseł jedno na drugie; typu: OTTIMAX Krzesło 1 Adverti lub równoważne. | szt. | 34 |  |  |  | 0 | 0 | 0 | 0
4 | Materac szpitalny wraz z pokrowcem, wymiary 90cmx200 cm, wysokość: 12 cm. certyfikowany wyrób medyczny. Materac musi posiadać specjalne nacięcia typu ,,gofer". Wykonany z pianki: N2538. Sprężystość pianki poliuretanowej musi zapewniać podczas leżenia i zmiany pozycji równomierne rozłożenie ciężaru ciała oraz zachowanie naturalnych krzywizn kręgosłupa. Pokrowiec z tkaniny nieprzemakalnej zmywalnej, paroprzepuszczalnej (skład poliester i poliuretan). Materiał pokrowca: trudnopalny, posiadający certyfikat na test „tlącego papierosa i płomień zapałki; temperatura prania 90 st.C; dezynfekcja parą wodną; sterylizacja parowa w temperaturze min.120 st.C; paroprzepuszczalność: ≥ 0,2 Bar. Pokrowiec zdejmowany, posiadający zamek błyskawiczny. Parametry tkaniny: masa powierzchniowa min: 180 [g/m²] | szt. | 2 | X |  |  | 0 | 0 | 0 | 0
5 | Wieszak na odzież: uchwyty zapobiegające zsuwaniu się odzieży min. 5, stelaż ze stali nierdzewnej, malowanej proszkowo na kolor czarny; stabilna podstawa np. z kamienia, utrudniająca przewrócenie się wieszka pod wpływem ciężaru ubrań; dopuszczalne elementy drewniane jak na rysunku poglądowym; wymiary: wysokść min. 170 cm do 190cm; średnica podstawy: od 30 do 40cm; typu: Producent: HALMAR Kod producenta: V-CH-W45-WIESZAK lub równoważny. | szt. | 8 |  |  |  | 0 | 0 | 0 | 0
[7 empty] | RAZEM | 0 | 0 | 0
Oświadczamy, że w cenie oferty uwzględniliśmy wszystkie elementy cenotwórcze wynikajace z zakresu i sposobu realizacji przedmiotu zamówienia.
………………………………………….
(data i podpis Wykonawcy)

## Zadanie nr 3
Nazwa i adres Wykonawcy…………………………….. | [7 empty] | Załącznik nr 2 do SWZ
Nr sprawy: 22/MEB/DCZP/2024/P
Formularz cenowy
Zadanie nr 3*
Lp | Nazwa artykułu | j.m | Ilość | Rysunek poglądowy | Cena jednost. netto | % Vat | Cena jednost. brutto | Wartość netto | Wartość Vat | Wartość brutto
1 | 2 | 3 | 4 | 5 | 6 | 7 | 8 | 9 | 10 | 11
1 | Fotel tapicerowany: pikowane oparcie; Zamawiający dopuszcza różnicę w wymiarach: +/- 2 cm; Szerokość całkowita: 80 cm Wysokość całkowita: 97 cm Głębokość całkowita: 89 cm Głębokość siedziska: 56 cm Wysokość do siedziska: 43 cm Siedzisko - rodzaj materiału: tkanina typu velvet ; Stelaż nóg - rodzaj stelaża: 4 nogi Kolor nóg: Czarny/ w kolorze drewna (bukowe); Stelaż nóg - rodzaj materiału: drewno; Kolor tapicerki: min. 5 kolorów do wyboru w tym: granatowy, zielony, szary ; typu fotel ANGEL KR09 lub równoważny; | szt. | 28 |  |  |  | 0 | 0 | 0 | 0
2 | Sofa 2 - osobowa: Wysokość: 75cm, Szerokość: 144 cm; Głąbokość: 69 cm; Siedzisko wysokość: 43 cm; Siedzisko szerokość: 107cm; Siedzisko głębokość: 53 cm; Nóżki wysokość: 22cm; Zamawiający dopuszcza różnicę w wymiarach +/- 2cm; Wykonanie siedziska: sprężyny faliste, tkanina typu velvet lub równoważna,lub równoważna, plamoodporna, wysoka klasa ścieralności; pianka wysokoelastyczna HR; Wykonanie oparcia: tkanina typu velvet,lub równoważna, plamoodporna, wysoka klasa ścieralności; pianka wysokoelastyczna HR; Bez pojemnika na pościel; bez funkcji spania; Nóżki z drewna w kolorze czarnym; Kolor tapicerki: min. 5 kolorów do wyboru w tym: granatowy i szary; typu sofa dwuosobowa voltana sesley lub równoważna | szt. | 2 |  |  |  | 0 | 0 | 0 | 0
3 | Sofa 3 - osobowa: Wysokość: 75cm, Szerokość: 184 cm; Głąbokość: 69 cm; Siedzisko wysokość: 43 cm; Siedzisko szerokość: 146cm; Siedzisko głębokość: 53 cm; Nóżki wysokość: 22cm; Zamawiający dopuszcza różnicę w wymiarach +/- 2cm; Wykonanie siedziska: sprężyny faliste, tkanina typu velvet lub równoważna, plamoodporna, wysoka klasa ścieralności; pianka wysokoelastyczna HR; Wykonanie oparcia: tkanina typu velvet lub równoważna, plamoodporna, wysoka klasa ścieralności; pianka wysokoelastyczna HR; Bez pojemnika na pościel; bez funkcji spania; Nóżki z drewna w kolorze czarnym; Kolor tapicerki: min. 5 kolorów do wyboru w tym: granatowy i szary; typu sofa trzyosobowa voltana sesley lub równoważna | szt. | 1 |  |  |  | 0 | 0 | 0 | 0
4 | Sofa rozkładana z funkcją spania o wymiarach: wysokość 95cm, głębokość 95 cm, szerokość 205cm (+/- 2 cm); powierzchnia spania 150cm × 197 cm (+/- 2 cm), z podłokietnikami tapicerowanymi, na nóżkach zabezpieczonych przed zarysowaniem podłogi, mogą być wykonane z metalu lub drewna; tkanina odporna na zabrudzenia typu welur; min. 3 kolory do wyboru w tym granatowy. Typu sofa rozkładana NELLY lub równoważna | szt. | 2 |  |  |  | 0 | 0 | 0 | 0
[7 empty] | RAZEM | 0 | 0 | 0
Oświadczamy, że w cenie oferty uwzględniliśmy wszystkie elementy cenotwórcze wynikajace z zakresu i sposobu realizacji przedmiotu zamówienia.
………………………………………….
(data i podpis Wykonawcy)

## Zadanie nr 4
Nazwa i adres Wykonawcy…………………………….. | [8 empty] | Załącznik nr 2 do SWZ
Nr sprawy:22/MEB/DCZP/2024 /P
Formularz cenowy
Zadanie nr 4
Lp | Nazwa artykułu | j.m | Ilość | Rysunek poglądowy | Cena jednost. netto | % Vat | Cena jednost. brutto | Wartość netto | Wartość Vat | Wartość brutto
1 | 2 | 3 | 4 | 5 | 6 | 7 | 8 | 9 | 10 | 11
1 | Krzesło - jednoczęściowe formowane ze wzmocnionego polipropylenu, bez części odkręcanych i demontowanych. Krawędzie zaokrąglone.Zaprojektowane do ciągłego intensywnego użytkowania; Wysokość siedziska: 460 mm Szerokość siedziska: 365 mm; Głębokość siedziska: 378 mm; Wysokość całkowita: 800 mm Głębokość całkowita: 515 mm Szerokość całkowita: 500 mm Udźwig: min. 150 kg Waga: 3,6 kg W 100% nadaje się do recyklingu; Siedzisko ergonomiczne z opadającą krawędzią. Elastyczne oparcie z otworem wentylacyjnym w dolnej jego części Odporne na uszkodzenia mechaniczne. Odporne na uderzenia. Stabilna konstrukcja uniemożliwia “bujanie się” ; Odporne na plamy, łatwe do czyszczenia. Moliwość użytkowania wewnątrz jak i na zwenątrz Możliwość wyboru spośród min. 10 kolorów (uzgodnione z Zamawiającym przed dostawą); Spełnia normę EN 1729 część 1 i 2, BSEN 16139: 2013 poziom 2 | szt. | 50 |  |  |  | 0 | 0 | 0 | 0
[7 empty] | RAZEM | 0 | 0 | 0
Oświadczamy, że w cenie oferty uwzględniliśmy wszystkie elementy cenotwórcze wynikajace z zakresu i sposobu realizacji przedmiotu zamówienia.
………………………………………….
(data i podpis Wykonawcy)

## Zadanie nr 5
Nazwa i adres Wykonawcy…………………………….. | [8 empty] | Załącznik nr 2 do SWZ
Nr sprawy: 22/MEB/DCZP/2024 /P
Formularz cenowy
Zadanie nr 5
Lp | Nazwa artykułu | j.m | Ilość | Rysunek poglądowy | Cena jednost. netto | % Vat | Cena jednost. brutto | Wartość netto | Wartość Vat | Wartość brutto
1 | 2 | 3 | 4 | 5 | 6 | 7 | 8 | 9 | 10 | 11
1 | FOTEL GABINETOWY: O wymiarach: wysokość regulowana między 121cm – 140cm, szerokość: 68cm; Siedzisko: szer. 48cm, gł. 43,5 cm -48,5cm (+/- 2 cm); Zagłówek, oparcie i siedzisko, wykończony drewnianą bukową sklejką, która jest bejcowana na kolor: jasny orzech; Wysokość regulowana bez konieczności wstawania z fotela; Pięcioramienna podstawa jezdna w kolorze czarnym; Siedzisko, oparcie oraz zagłówek są wykonane z tkaniny tapicerskiej w kolorze czarnym o zwiększonej wytrzymałości min. 150 tys. cykli Martindale’a; regulowane podłokietniki; Fotel dedykowany dla użytkowników do 130 kg; kółka kauczukowe; Krzesło typu: Fotel biurowy Moon Wood HD Black lub równoważny; rysunek poglądowy; Krzesło musi być zgodne z rozporządzeniem Ministra Rodziny i Polityki Społecznej z dnia 18 października 2023 r. zmieniające rozporządzenie w sprawie bezpieczeństwa i higieny pracy na stanowiskach wyposażonych w monitory ekranowe. (Dz. U 2023, poz. 2367). | szt. | 2 |  |  |  | 0 | 0 | 0 | 0
[7 empty] | RAZEM | 0 | 0 | 0
Oświadczamy, że w cenie oferty uwzględniliśmy wszystkie elementy cenotwórcze wynikajace z zakresu i sposobu realizacji przedmiotu zamówienia.
………………………………………….
(data i podpis Wykonawcy)

## koszty
nr zadania | wartość netto | wartość brutto
1 | 0 | 0
2 | 0 | 0
3 | 0 | 0
4 | 0 | 0
5 | 0 | 0
RAZEM | 0 | 0