## Arkusz1
WYKAZ PRZEDMIOTU ZAMÓWIENIA Wykaz przedmiotu zamówienia (wypełniony zgodnie z wymaganiami Zamawiającego) należy dołączyć do oferty.
L.p. | Nazwa przedmiotu zamówienia | Jm | Ilość | Cena jedn.(netto) | Wartość netto | VAT (%) | Wartość brutto
1. | Refraktometr  Poziom naładowania akumulatora;  Temperaturę zamarzania płynów opartych na glikolu propylenowym lub alkoholu etylowym;  Temperaturę zamarzania płynu do spryskiwaczy;  Podać zakres gęstości elektrolitu;  Zakres pomiaru płynu do spryskiwaczy: 0~-40°C;  Zakres pomiaru ADBLUE: 30~35%;  Zakres pomiaru elektrolitu: 1.10~1.40 kg/l;  Regulacja ostrości: Tak  Materiał: Guma, stal, tworzywo sztuczne;  Długość : 160 mm – 170 mm | szt. | 5 | 0 | 0 | 23 | 0
2. | Pasta wodoczuła Przeznaczona jest do wykrywania obecności wody (H2O) w zbiornikach, gdzie znajdują się paliwa lub inne pochodne ropy naftowej. | szt. | 10 | 0 | 0 | 23 | 0
3. | Termopary/termometr z możliwością pomiaru przy dużej wilgotności  wodoszczelny, zakres pomiaru : od -50oC do + 300oC, stopniowanie 0,1oC, jednostka pomiaru oC i oF, dokładność : ±1oC lub ±1%, przycisk funkcji temp min / max, wyjmowana sonda z stali nierdzewnej 213 mm; | szt. | 5 | 0 | 0 | 23 | 0
4. | Waga laboratoryjna precyzyjna do 1,2 kg z dotykowym wyświetlaczem  zasilacz sieciowy:  zasilacz zewnętrzne,  rozmiar szalki: od 195 do 200 mm,  kalibracja wewnętrzna: tak,  max zakres pomiarowy: 1200g,  czas stabilizacji: ~1,5sek. | szt. | 0 | 0 | 0 | 23 | 0
5. | Termodensymetry do olejów mineralnych (paliwa ropopchodne).  przeznaczenie – do pomiaru gęstości i temperatury  temperatura odniesienia 15 stopni C  działka elementarna densymetru 1 g/cm3  działka elementarna termometru 1 stopni C  zakres termometru od –10 do + 30 st C  zakres pomiarowy:  od 0,680 do 0,770 (etylina 95,98)  od 0,750 do 0,840 (ekstrakty inne)  od 0,820 do 0,910 (olej napędowy, opałowy lekki)  od 0,890 do 0,980  od 1,000 do 1,100 glikol (borygo, petrygo) | szt. | 10 | 0 | 0 | 23 | 0
6. | Termodensymetr do glikolu etylowego przeznaczony jest to pomiaru ciężaru właściwego wyrażonego w % objętościowych oraz do stopnia zamarznięcia glikolu. Odczyt powinien być prowadzony w temperaturze równej temperaturze odniesienia 20°C i w zakresie podziałki areometrycznej. Prawidłowe odczytanie stężenia roztworu uzyskujemy przy odczycie górnym.  Pomiar ciężaru właściwego glikolu;  Podziałka areometryczna;  Odczyt górny;  Zakres pomiaru: od 25- do 100;  Dokładność temperatury 1,2,5 °C;  Temperatura odniesienia 20°C; | szt. | 10 | 0 | 0 | 23 | 0
7. | Zestaw do wydzielania oleju zgodny z IP 121. • Zestaw składający się z pojemnika ze stali nierdzewnej z sitem stożkowym o wielkości oczka 63μm i grubości drutu 40μm, odważnik do obciążania smaru o masie 100g±0,1g zgodny z normą IP-121; | szt. | 5 | 0 | 0 | 23 | 0
8. | Kolba destylacyjna • Kolba destylacyjna o pojemności 125 ml. Wykonana jest ze szkła borokrzemowego, odporna na pracę w temperaturze do 580ºC oraz na nagłe zmiany temperatury (zdolność wytrzymywania gwałtownego skoku temperatury) od 90-120 stopni przy ostudzeniu, na działanie wody, kwasów, roztworów zasadowych, roztworów soli, związków organicznych, halogenów takich jak brom i chrom (lub równorzędne o tych samych parametrach i wyższych). | szt. | 10 | 0 | 0 | 23 | 0
9. | Myjka ultradźwiękowa lub równoważna • wymiary wew. wanny (dł. x szer. x głęb.) 295 x 145 x 150 mm Pojemność 5,7 l moc ultradźwiękowa (max/okres) 2 x 240 W częstotliwość 40 kHz moc układu grzania 300 - 350 W regulator temperatury 30-80°C układ czasowy 0-30 min zawór spustowy 3/8 cala wymiary zew. ok.(dł. x szer. x wys.) 325 x 180 x 285 mm waga ok.5 kg. | szt. | 1 | 0 | 0 | 23 | 0
10. | Rękawiczki nitrylowe 3 opakowania po 100 sztuk rozmiar S. Rękawice nitrylowe, niesterylne, bezpudrowe o przedłużonym mankiecie o długości min; 290mm, chroniące personel przed bezpośrednim kontaktemz zanieczyszczeniami i drobnoustrojami spełniające normy EN 455, EN 374-1, EN 374-2, EN 420. | szt. | 3 | 0 | 0 | 23 | 0
11. | Rękawiczki nitrylowe 3 opakowania po 100 sztuk rozmiar M Rękawice nitrylowe, niesterylne, bezpudrowe o przedłużonym mankiecie o długości min; 290mm, chroniące personel przed bezpośrednim kontaktem z zanieczyszczeniami i drobnoustrojami spełniające normy EN 455, EN 374-1, EN 374-2, EN 420. | szt. | 3 | 0 | 0 | 23 | 0
12. | Rękawiczki nitrylowe 3opakowania po 100 sztuk rozmiar L Rękawice nitrylowe, niesterylne, bezpudrowe o przedłużonym mankiecie o długości min; 290mm, chroniące personel przed bezpośrednim kontaktem z zanieczyszczeniami i drobnoustrojami spełniające normy EN 455, EN 374-1, EN 374-2, EN 420. | szt. | 3 | 0 | 0 | 23 | 0
13. | Okulary ochronne z bezbarwną soczewką  Soczewki optyczne klasy 1 odpowiednie do długotrwałego stosowania;  Zapewniające ochronę przed promieniami UV;  Zapewniające dobrą widoczność;  Z możliwością regulacji nosków zapewniających indywidualne dopasowanie;  Okulary chroniące przed ciałami o wysokich prędkościach  Zgodne z normą:  EN 166:2001, EN170:2002 | szt. | 40 | 0 | 0 | 23 | 0
14. | Cylinder miarowy szklany 10 ml szkło białe z niebieską (lub inny kolor) podziałką, z wylewem, ze szklaną okrągłą podstawą, podziałka 0,2 ml, dokładność +/- 0,1 ml | szt. | 5 | 0 | 0 | 23 | 0
15. | Cylinder miarowy szklany 25 ml szkło białe z niebieską (lub inny kolor) podziałką, z wylewem, ze szklaną okrągłą podstawą, podziałka 1 ml, dokładność +/- 0,25 ml | szt. | 5 | 0 | 0 | 23 | 0
16. | Cylinder miarowy szklany 50 ml szkło białe z niebieską (lub inny kolor) podziałką, z wylewem, ze szklaną okrągłą podstawą, podziałka 1 ml, dokładność +/- 0,5 ml | szt. | 5 | 0 | 0 | 23 | 0
17. | Cylinder miarowy szklany 100 ml szkło białe z niebieską (lub inny kolor) podziałką, z wylewem, ze szklaną okrągłą podstawą, podziałka 1 ml, dokładność +/- 0,5 ml | szt. | 5 | 0 | 0 | 23 | 0
18. | Zlewka szklana niska, obj. 5 ml Wykonana z wysokiej jakości białego szkła borokrzemowego, zgodnie z normą ISO 3819, DIN 12 331, odpornego na działanie gorącej wody, kwasów, a także roztworów zasadowych. Używana do ogrzewania cieczy, sporządzania roztworów, przeprowadzania reakcji chemicznych. | szt. | 10 | 0 | 0 | 23 | 0
19. | Zlewka szklana niska, obj. 25 ml Wykonana z wysokiej jakości białego szkła borokrzemowego, zgodnie z normą ISO 3819, DIN 12 331, odpornego na działanie gorącej wody, kwasów, a także roztworów zasadowych. Używana do ogrzewania cieczy, sporządzania roztworów, przeprowadzania reakcji chemicznych. | szt. | 10 | 0 | 0 | 23 | 0
20. | Zlewka szklana niska, obj 100 ml• Wykonana z wysokiej jakości białego szkła borokrzemowego, zgodnie z normą ISO 3819, DIN 12 331, odpornego na działanie gorącej wody, kwasów, a także roztworów zasadowych. Używana do ogrzewania cieczy, sporządzania roztworów, przeprowadzania reakcji chemicznych. | szt. | 10 | 0 | 0 | 23 | 0
21. | Mieszadło magnetczne bez funkcji grzania Bezsilnikowe, z łagodnym rozbiegiem (ok. 15 sek), zakres prędkości 50-1000 obr./min., Obudowa wykonana z tworzywa PET zapewniającego zwiększoną odporność chemiczną, posiada klasę ochrony IP65, maksymalna mieszana ilość [H2O]: do 3 L | szt. | 2 | 0 | 0 | 23 | 0
22. | Lejek laboratoryjny szklany średnica 40 mm średnica szyjki 5 mm Lejek laboratoryjny szklany Średnica: 40 mm Wysokość: 80 mm, Średnica wewnętrzna nóżki: 5 mm, Średnica zewnętrzna nóżki: 5 mm, Wysokość nóżki: 38 mm Materiał: Szkło borokrzemowe BORO 3.3 | szt. | 10 | 0 | 0 | 23 | 0
23. | Szpatułki laryngologiczne niejałowe 100 szt. x 3 opakowaniaDrewniana szpatułka laryngologiczna wykonana drewna do stosowania w gabinetach lekarskich oraz laboratoriach. Produkt precyzyjne wykonany, nie posiada ostrych krawędzi i ma zaokrąglone boki, o wymiarach rozmiar 150 mm x 18 mm x 1,6 mm | szt. | 3 | 0 | 0 | 23 | 0
24. | Tester oleju spożywczego Tester oleju do smażenia pozwala łatwo, szybko i niezawodnie ocenić jakość oleju do smażenia, stopień ochrony IP65, wyposażony walizkę do przechowywania oraz posiadać instrukcję obsługi w języku polskim jak również posiadać parametry w zakresie pracy:  Specyfikacja sondy termometru - Zgodność z HACCP;  Zasilanie - 2 baterie AAA (R03);  Temperatura minimalna - + 40 stopni celsiusza;  Temperatura maksymalna - + 200 stopni celsiusza;  Wyświetlacz LCD, 2-liniowy, podświetlany  Materiał obudowy ABS/ABS-PC | szt. | 1 | 0 | 0 | 23 | 0
25. | Tester oleju silnikowego Tester oleju silnikowego pozwala łatwo, szybko ocenić jakość złóżcie oleju silnikowego w pojeździe , wykonany z tworzywa ABS, zasilany bateriami AAA, Wyposażony w ekran LED, zakres pracy testera 30% ~ 100%, posiadać alarm dźwiękowy uruchamiany poniżej 30% sprawności oleju. | szt. | 2 | 0 | 0 | 23 | 0
26. | Wilgotnościomierz Przykładowy model HIT 3 lub równoważny  Zakres pomiarowy - 6% - 60% wilg. Bezwzględna;  Dokładność:  ±1% (w zakresie 6 - 15%);  ±2% (w zakresie 16 -28%) ok 10% wart. mierzonej (w zakresie 28 - 60%);  Zakres temp. Drewna - -10 – +60°C;  Liczba gatunków - 9 grup ( 12 gat. + 270 gat. egzotycznych);  Rodzaj wskaźnika – LCD;  Zasilanie - 12 V ( bateria 23A);  Trwałość baterii - 5000 pomiarów;  Sygnalizacja zużycia baterii – TAK;  Automatyczne wyłączenie zasilania - Tak, po 5 min. | szt. | 2 | 0 | 0 | 23 | 0
27. | Soeks Ecovisor F4 - tester żywności, miernik azotanów lub równoważny Funkcje: tester żywności, tester wody, miernik pola elektromagnetycznego, miernik promieniowania jonizującego;  Polskie menu – Tak;  Polska instrukcja – Tak;  Sonda - kompozytowa z 5 elektrodami pomiarowymi i zintegrowanym termometrem;  Wyświetlacz - Kolorowy dotykowy TFT, rozdzielczość 320×240;  Czas pomiaru – 3 sekundy;  Zasilanie - Wymienny akumulator NiMh (dołączony) lub baterie AAA. Dołączona ładowarka sieciowa;  Wymiary testera - 147x54x21 mm; | szt. | 2 | 0 | 0 | 23 | 0
28. | Refraktometr do pomiaru zawartości cukru ATC 0-32%  Refraktometr ze skalą Brixa wyposażone w:  Pipeta  Mini-śrubokręt  Pudełko / etui z gąbką  Ściereczka z mikrofibry  Instrukcja obsługi  Nadaje się do pomiaru zawartości cukru w koncentratach owocowych, takich jak soki, miody, syropy, dżemy itp.  Automatyczna kompensacja temperatury.  Skala zawartości cukru: od 0% do 32% Brix.  Zróżnicowanie: 0,2%.  Dokładność: ± 0,2%. | szt. | 4 | 0 | 0 | 23 | 0
RAZEM