## Arkusz1
Lp. | Podstawa | Opis i wyliczenia | j.m. | Poszcz | Razem
1 d.1 | kalk. własna | Zabezpieczenie terenu poprzez wygrodzenie taśmą ostrzegawczą i słupkami | m
|  | 100 | m | 100
|  |  |  | RAZEM | 100
2 d.1 | kalk. własna | Usunięcie karpin pozostałych po wcześniejszych wycinkach wraz z utylizacją | m2
|  | 100 | m2 | 100
|  |  |  | RAZEM | 100
3 d.2 | KNR 2-01 0126-01 analogia | Usunięcie warstwy ziemi urodzajnej (humusu) o grubości do 30 cm za pomocą spycharek | m2
|  | 100 | m2 | 100
|  |  |  | RAZEM | 100
4 d.2 | KNR 2-01 0122-01 | Pomiary przy wykopach fundamentowych w terenie równinnym i nizinnym ok 125m3 | m3
|  | 125 | m3 | 125
|  |  |  | RAZEM | 125
5 d.2 | KNR 2-01 0218-01 | Wykopy oraz przekopy wykonywane koparkami podsiębiernymi 0.60 m3 na odkład w gruncie kat.I-II | m3
|  | 125 | m3 | 125
|  |  |  | RAZEM | 125
6 d.2 | kalk. własna | Obsługa geotechniczna- nadzór geotechniczny | kpl
|  | 1 | kpl | 1
|  |  |  | RAZEM | 1
7 d.3 | KNR 2-02 1101-01 | Podkłady betonowe pod fundament wieży | m3
|  | 5.2 | m3 | 5.2
|  |  |  | RAZEM | 5.2
8 d.3 | KNR 2-02 0605-04 | Izolacje przeciwwilgociowe z papy - powierzchnie poziome - pierwsza warstwa | m2
|  | 50 | m2 | 50
|  |  |  | RAZEM | 50
9 d.3 | KNR 2-02 0605-05 | Izolacje przeciwwodne z papy powierzchni poziomych - druga warstwa | m2
|  | 50 | m2 | 50
|  |  |  | RAZEM | 50
10 d.3 | KNR 2-02 0290-02 analogia | Przygotowanie i montaż zbrojenia fundamentu wieży,drabiny | t
|  | 1.806 | t | 1.806
|  |  |  | RAZEM | 1.806
11 d.3 | kalk. własna | Prefabrykacja kotew fundamentowych | kpl
|  | 3 | kpl | 3
|  |  |  | RAZEM | 3
12 d.3 | KNR 2-33 0203-01 | Deskowanie tradycyjne - fundament wieży | m2
|  | 24.76 | m2 | 24.76
|  |  |  | RAZEM | 24.76
13 d.3 | KNR 2-02 0204-04 analogia | Fundamnet wieży, o objętości ponad 2,5 m3 - z zastosowaniem pompy do betonu, | m3
|  | 21.5 | m3 | 21.5
|  |  |  | RAZEM | 21.5
14 d.3 | KNR 2-02 0603-09 | Izolacje przeciwwilgociowe powłokowe bitumiczne pionowe - wykonywane na zimno z roztworu asfaltowego - pierwsza warstwa | m2
|  | 24.7 | m2 | 24.7
|  |  |  | RAZEM | 24.7
15 d.3 | KNR 2-02 0603-02 | Izolacje przeciwwilgociowe powłokowe bitumiczne pionowe - wykonywane na zimno z emulsji asfaltowej - druga i następna warstwa | m2
|  | 24.7 | m2 | 24.7
|  |  |  | RAZEM | 24.7
16 d.3 | KNR 2-02 0602-09 | Izolacje przeciwwilgoc.powłokowe bitumiczne poziome - wyk.na zimno z roztworu asfalt.- pierwsza warstwa | m2
|  | 49 | m2 | 49
|  |  |  | RAZEM | 49
17 d.3 | KNR 2-02 0602-02 | Izolacje przeciwwilgociowe powłokowe bitumiczne poziome - wykonywane na zimno z emulsji asfaltowej - druga i następna warstwa | m2
|  | 49 | m2 | 49
|  |  |  | RAZEM | 49
18 d.3 | KNR 2-01 0230-01 analogia | Zasypywanie wykopów spycharkami | m3
|  | 80 | m3 | 80
|  |  |  | RAZEM | 80
19 d.4 | KNR 5-08 0608-01 | Układanie bednarki w kanałach lub tunelach luzem - bednarka do 120 mm2 | m
|  | 90 | m | 90
|  |  |  | RAZEM | 90
20 d.4 | KNR 5-08 0617-01 | Łączenie przewodów uziemiających przez spawanie w wykopie - bednarka 120 mm2 | szt.
|  | 10 | szt. | 10
|  |  |  | RAZEM | 10
21 d.4 | KNNR 5 0612-06 | Złącza kontrolne w instalacji odgromowej lub przewodach wyrównawczych - połączenie pręt-płaskownik | szt.
|  | 10 | szt. | 10
|  |  |  | RAZEM | 10
22 d.4 | KNNR 5 1304-01 | Badania i pomiary instalacji uziemiającej (pierwszy pomiar) | szt.
|  | 1 | szt. | 1
|  |  |  | RAZEM | 1
23 d.4 | KNNR 5 1304-02 | Badania i pomiary instalacji uziemiającej (każdy następny pomiar) | szt.
|  | 6 | szt. | 6
|  |  |  | RAZEM | 6
24 d.5 | kalk. własna | Warsztatowe wykonanie elementów konstrukcji stalowej wieży wg dokumentacji technicznej oraz śruby, nakrętki, podkładki, łączniki i kraty pomostowe wraz z zabezpieczniem antykorozyjnym poprzez ocynkowanie oraz dostawą na teren placu budowy | t
|  | 7.577 | t | 7.577
|  |  |  | RAZEM | 7.577
25 d.5 | KNR 2-05 0209-01 analogia | Montaż konstrukcji kratowo-rurowej o wys.do 90 m | t
|  | 7.577 | t | 7.577
|  |  |  | RAZEM | 7.577
26 d.5 | KNR-W 2-05 0704-08 analogia | Pionowanie wieży ( rektyfikacja ) | t
|  | 7.577 | t | 7.577
|  |  |  | RAZEM | 7.577
27 d.5 | kalk. własna | System asekuracji- dostawa z montażem (np. soll) | kpl
|  | 1 | kpl | 1
|  |  |  | RAZEM | 1
28 d.6 | kalk. własna | Obsługa geodezyjna- przy wytyczeniu obiektu, montażu wieży z geodezyjnym, powykonawczym pomiarem pionowości, z wykonaniem mapy powykonawczej (geodezyjnej) wraz ze złożeniem do zasobu(Urzędu) | kpl
|  | 1 | kpl | 1
|  |  |  | RAZEM | 1