## CO etap szkoła
ZESTAWIENIE MATERIAŁÓW DLA INSTALACJI CENTRALNEGO OGRZEWANIA
Lp | Element instalacji | Jednostka | Ilość
1. Rury
1.1 | Rura tworzywowa wielowarstwowa PE-X 16x2,0 do ogrzewania podłogowego wraz z izolacją rolowaną, płytą styropianową, klipsami do rur, plasytfikatorem do jastrychu, profilami dylatacji i taśma brzegową | mb rury | 3500
1.2 | Rura tworzywowa wielowarstwowa PE-X 20x2,25 | mb | 80
1.3 | Rura tworzywowa wielowarstwowa PE-X 25x2,5 | mb | 30
1.4 | Rura tworzywowa wielowarstwowa PE-X 32x3,0 | mb | 15
2. Izolacja termiczna
2.1 | Izolacja otuliną z pianki PU, dla rury o średnicy wewn. 18mm otuliną o grubości 20 mm | mb | 80
2.2 | Izolacja otuliną z pianki PU, dla rury o średnicy wewn. 25mm otuliną o grubości 20 mm | mb | 30
2.3 | Izolacja otuliną z pianki PU, dla rury o średnicy wewn. 35mm otuliną o grubości 30 mm | mb | 15
3. Grzejniki
3.1 Grzejniki płytowe o wym. LxDxH
3.1.1 | Grzejnik zintegrowany VK-Universal VKU 22-600 wym. 400x106x600 z zaworem i głowicą termostatyczną, odpowietrznikiem, zaworami odcinającymi i kompletem zawiesi | szt | 1
3.1.2 | Grzejnik łazienkowy GK 600 wym. 950x600x100z zaworem i głowicą termostatyczną, odpowietrznikiem, zaworem odcinającym i kompletem zawiesi | szt | 1
Wygląd oraz kolorystyka poszczególnych grzejników wg proj. architektury.
4. Armatura
4.1 | Zawór równoważący z odwodnieniem DN15 | szt | 5
4.2 | Zawór odcinajacy DN15 | szt | 5
4.3 | Rozdzielacz mosiężny 1” zintegorowany z mieszaczem , pompą obiegową, kompletem zaworów, odpowietrzeń – 5 – obiegowy | szt | 1
4.4 | Rozdzielacz mosiężny 1” zintegorowany z mieszaczem , pompą obiegową, kompletem zaworów, odpowietrzeń – 6 – obiegowy | szt | 1
4.5 | Rozdzielacz mosiężny 1” zintegorowany z mieszaczem , pompą obiegową, kompletem zaworów, odpowietrzeń – 7 – obiegowy | szt | 1
4.6 | Rozdzielacz mosiężny 1” zintegorowany z mieszaczem , pompą obiegową, kompletem zaworów, odpowietrzeń – 8 – obiegowy | szt | 1
4.7 | Rozdzielacz mosiężny 1” zintegorowany z mieszaczem , pompą obiegową, kompletem zaworów, odpowietrzeń – 10 – obiegowy | szt | 1
4.8 | Szafka podtynkowa 6-9 sekcyjna | szt | 1
4.9 | Szafka podtynkowa 9-12 sekcyjna | szt | 3
4.10 | Szafka podtynkowa 12-16 sekcyjna | szt | 3
5. Zabezpieczenie pożarowe rurociągów
5.1 | Zabezpieczenie przejścia rury palnej o klasie odporności ogniowej EI 120 dla rury o średnicy DN32 | kpl | 2
U W A G A : dla zabezpieczeń pożarowych podano ilość przejść przez przegrody pojedyńczego przewodu a nie faktyczną ilość osłon (ilość sztuk osłon na jedno przejście przez przegrodę to 2szt.)