## Kosztorys
KOSZTORYS OFERTOWY
WYKONANIE PROGU ZWALNIAJĄCEGO NA UL. ROLNEJ WE WRONKACH
Poz | Symbol |  | Nazwa | Jedn | Ilość | R j. | M j. | T j. | S j. | K j. | Z j. | Cena j. | R | M | T | S | K | Z | Wartość (bez zaokr) | Wartość | Cena j. (sykal) | Wartość (sykal)
DZIAŁ 1 |  | ROBOTY PRZYGOTOWAWCZE
1 | KNR 201-01-19-03-00 |  | Roboty pomiarowe - trasa dróg w terenie równinnym | km | 0.05 | 2066.688 | 20.4537 | 0 | 430.5 | 1673.116 | 583.8426 | 0 | 103.3344 | 1.0227 | 0 | 21.525 | 83.6558 | 29.1921 | 0 | 0 | 4774.6002 | 238.73
2 | CEN 231-08-07-03-00 |  | Rozebranie nawierzchni z kostki na podsypce cementowo-piaskowej z wypełnieniem spoin zaprawą | m2 | 7.5 | 0 | 0 | 0 | 0 | 0 | 0 | 0 | 0 | 0 | 0 | 0 | 0 | 0 | 0 | 0 | 68 | 510
3 | CEN 231-08-04-03-00 |  | Mechaniczne rozebranie nawierzchni z tłucznia kamiennego grub 15 cm z wywozem | m2 | 7.5 | 0 | 0 | 0 | 0 | 0 | 0 | 0 | 0 | 0 | 0 | 0 | 0 | 0 | 0 | 0 | 40.7 | 305.25
4 | CEN 231-08-04-04-00 |  | Mechaniczne rozebranie nawierzchni z tłucznia - dodatek za 5 cm | m2 | 7.5 | 0.28152 | 0 | 0 | 0.051255 | 0.22296 | 0.077803 | 0 | 2.1114 | 0 | 0 | 0.38441 | 1.6722 | 0.58352 | 0 | 0 | 0.63354 | 4.75
|  |  |  | Razem: | [8 empty] | 105.4458 | 1.0227 | 0 | 21.9094 | 85.328 | 29.7756 | 0 | 0 |  | 1058.73
DZIAŁ 2 |  | PODBUDOWY
1 | KNR 231-01-03-02-00 |  | Ręczne profilowanie i zagęszczenie podłoża kat 3/4 | m2 | 7.5 | 3.4334 | 0.013718 | 0 | 0 | 2.3004 | 0.80274 | 0 | 25.7508 | 0.10289 | 0 | 0 | 17.253 | 6.0205 | 0 | 0 | 6.5503 | 49.13
2 | KNR 231-01-13-01-00 |  | Podbudowa z chudego betonu gr. 15cm | m2 | 7 | 15.1726 | 11.3803 | 0 | 0 | 10.1657 | 3.5474 | 0 | 106.2085 | 79.6621 | 0 | 0 | 71.1597 | 24.8315 | 0 | 0 | 40.266 | 281.86
3 | CEN 231-01-13-05-00 |  | Dodatek za każdy 1 cm podbudowy ponad 15 cm (+5cm) | m2 | 7.5 | 0.8464 | 0.0043898 | 0 | 0 | 0.56709 | 0.19789 | 0 | 6.348 | 0.032924 | 0 | 0 | 4.2532 | 1.4842 | 0 | 0 | 1.6158 | 12.12
4 | KNR 231-04-02-03-00 |  | Ława pod krawężnik betonowa zwykła | m3 | 0.5 | 181.792 | 336.6269 | 0 | 0 | 121.8006 | 42.503 | 0 | 90.896 | 168.3134 | 0 | 0 | 60.9003 | 21.2515 | 0 | 0 | 682.7225 | 341.36
|  |  |  | Razem: | [8 empty] | 229.2033 | 248.1114 | 0 | 0 | 153.5662 | 53.5877 | 0 | 0 |  | 684.47
DZIAŁ 3 |  | NAWIERZCHNIE
1 | KNR 231-05-11-03-01 |  | Nawierzchnie z kostki betonowej kolorowej grub 8 cm na podsypce cementowo-piaskowej | m2 | 7.5 | 23.9789 | 76.4094 | 0 | 1.0776 | 16.7878 | 5.8582 | 0 | 179.8416 | 573.0701 | 0 | 8.082 | 125.9088 | 43.9365 | 0 | 0 | 124.1119 | 930.84
|  |  |  | Razem: | [8 empty] | 179.8416 | 573.0701 | 0 | 8.082 | 125.9088 | 43.9365 | 0 | 0 |  | 930.84
DZIAŁ 4 |  | OZNAKOWANIE
1 | KNR 231-07-06-05-00 |  | Malowanie farbą chlorokauczukową pasów ręcznie | m2 | 4 | 9.2736 | 13.6671 | 0 | 0 | 6.2133 | 2.1682 | 0 | 37.0944 | 54.6683 | 0 | 0 | 24.8532 | 8.6727 | 0 | 0 | 31.3222 | 125.29
2 | KNR 231-07-02-01-00 |  | Słupek do znaku drogowego z rur stalowych fi 50 | szt | 2 | 13.7062 | 128.5297 | 0 | 0 | 9.1831 | 3.2045 | 0 | 27.4123 | 257.0593 | 0 | 0 | 18.3663 | 6.409 | 0 | 0 | 154.6234 | 309.25
4 | KNR 231-07-03-01-00 |  | Przymocowanie znaku drogowego o powierzchni do 0,3 m2 | szt | 4 | 15.1634 | 140.9814 | 0 | 0 | 10.1595 | 3.5452 | 0 | 60.6538 | 563.9256 | 0 | 0 | 40.638 | 14.1808 | 0 | 0 | 169.8496 | 679.4
5 | CEN 231-07-03-01-00 |  | Przymocowanie znaku drogowego o powierzchni do 0,3 m2 znak T-1 | szt | 2 | 15.1634 | 140.9814 | 0 | 0 | 10.1595 | 3.5452 | 0 | 30.3269 | 281.9628 | 0 | 0 | 20.319 | 7.0904 | 0 | 0 | 169.8496 | 339.7
6 | CEN 231-07-03-03-00 |  | Zdjęcie znaku drogowego | szt | 1 | 14.2048 | 0 | 0 | 0 | 9.5172 | 3.3211 | 0 | 14.2048 | 0 | 0 | 0 | 9.5172 | 3.3211 | 0 | 0 | 27.0431 | 27.04
7 | CEN 231-07-03-03-00 |  | Demontaż słupka znaku drogowego | szt | 1 | 14.2048 | 0 | 0 | 0 | 9.5172 | 3.3211 | 0 | 14.2048 | 0 | 0 | 0 | 9.5172 | 3.3211 | 0 | 0 | 27.0431 | 27.04
|  |  |  | Razem: | [8 empty] | 183.897 | 1157.616 | 0 | 0 | 123.211 | 42.9951 | 0 | 0 |  | 1507.72
|  |  |  | OGÓŁEM KOSZTORYS: | [8 empty] | 698.3876 | 1979.8202 | 0 | 29.9914 | 488.014 | 170.295 | 0 | 0 |  | 4181.76