## Arkusz2
OPIS PRZEDMIOTU ZAMÓWIENIA - ZAKUP BATERII
L.p. | Nazwa przedmiotu zamówienia | Jm | Ilość | Cena jedn.(netto) | Wartość netto | VAT (%) | Wartość brutto
1. | Bateria litowa 1/2AA Rozmiar:1/2 AA napięcie: 3,6 V pojemność: 1.2Ah maksymalny prąd ciągły: 35mA max prąd impulsowy: 200mA (1 sek) wymiary: średnica: 14,65 mm; wysokość: 24,8 mm | szt. | 50 | 0 | 0 | 23 | 0
2. | Bateria CR 2 Model: CR2• Napięcie: 3,0V • Typowa pojemność:+- 850mAh • Typ baterii: litowa LiMNO2 • Temperatura pracy: - 40°C do 70°C • Wymiary baterii: 15,6 x 27 mm • Waga: 11 g | szt. | 300 | 0 | 0 | 23 | 0
3. | Bateria AA Model: AA (R6)• Napięcie: 1,5V • Typowa pojemność: 2500-3000mAh • Typ baterii: alkaliczna • Temperatura pracy: - 20°C do 50°C • Wymiary baterii: 50,5 x 14,5 mm • Waga: 23 g | szt. | 300 | 0 | 0 | 23 | 0
4. | Bateria AAA Model: AAA• Napięcie: 1,5V • Typowa pojemność: 800-1100mAh • Typ baterii: alkaliczna • Temperatura pracy: - 20°C do 55°C • Wymiary baterii: 44,5 x 10,5 mm • Waga: 11 g | szt. | 30 | 0 | 0 | 23 | 0
| RAZEM | [5 empty] | 0