## Kosztorys
Kosztorys OFERTOWY
Most drogowy nad Nysą Szaloną w Gniewkowie
Lp. | Podstawa SSTWiO | Opis | jedn. m. | Ilość | Cena jedn. | Wartość
1 |  | Roboty przygotowawczye i rozbiórkowe kod CPV 45100000-8
1 d.1 | D.M.00.00.00 | Urządzenie, utrzymanie i likwidacja zaplecza budowy | kpl. | 1
2 d.1 | M.20.01.01 | Roboty pomiarowe przy liniowych robotach ziemnych - trasa dróg w terenie równinnym wraz obsługą geodezyjną oraz inwentaryzacją powykonawczą | km | 1
3 d.1 | D.01.02.04 | Ręczne rozebranie nawierzchni z kostki kamiennej nieregularnej na podsypce cementowo-piaskowej na moście 16,10x0,5=80,50 m2 | m2 | 80.5
4 d.1 | D.01.02.04 | Rozebranie nawierzchni z mas mineralno-bitumicznych gr. 4 cm mechanicznie na dojazdach: (30+10) x 5,0 = 200 m2/8 m3 | m2 | 200
5 d.1 | D.01.02.04 | Rozebranie podbudowy z kruszywa gr. 30 cm mechanicznie za ścianką zapleczną z obu stron 5,0x5,0 2 str = 50 m2/15m3 Krotność = 2 | m2 | 50
6 d.1 | D.01.02.04 | Rozbiórka elementów żelbetowych: płyty pomostowej, obetonowania poprzecznic, kap 6,15 x 16,10 x 0,20 + 10x0,5(0,16+0,36)x0,30 x 6,15 + 2str. x 16,10 x 0,15 x 0,50 = 19,80+4,80+2,42= 27,02 m3 | m3 bet. | 27.02
7 d.1 | D.01.02.04 | Załadowanie gruzu koparko-ładowarką na samochody samowyładowcze i wywiezienie gruzu z terenu rozbiórki przy mechanicznym załadowaniu i wyładowaniu samoch.samowył.- dod.za każdy nast.rozp. 1 km + za dalsze 10 km wraz z kosztami utylizacji | m3 | 50.02
Razem dział Roboty przygotowawczye i rozbiórkowe kod CPV 45100000-8
2 |  | Roboty ziemne kod CPV - 45100000-8
8 d.2 | M.11.01.01 | Roboty ziemne za ścankami zaplecznymi przyczółków, skrzydeł.Roboty ziemne wykonywane koparkami podsiębiernymi o poj.łyżki 0.60 m3 w gr.kat. III-IV z transp.urobku na odl.do 1 km sam.samowyład. 0,85 x 7,3 x 1,0 = x 2 str = 12,41 m3 (3,10+2,80+3,20+3,50)x0,2x0,65 = 1,64 m3 | m3 | 14.05
9 d.2 | M.11.01.04 | Zasypanie wykopów .fund. podłużnych, punktowych,rowów,wykopów obiektowych spycharkami z zagęszcz.mechanicznym zagęszczarkami (gr.warstwy w stanie luźnym 40 cm) - kat.gr. I-II. Materiał zasypowy - pospółka 2str. x 7,30 x (0,26+0,46)= 10,51 m3 | m3 | 10.51
Razem dział Roboty ziemne kod CPV - 45100000-8
3 |  | Przyczółki skrzydła kod CPV 45221000-2
10 d.3 | M.20.08.01 | Deskowanie płytami ze sklejki bakelizowanej - oczepy belki 4x6,5x0,7+0,3x0,7x4 = 19,04 m2 | m2 | 19.04
11 d.3 | M.12.01.00 | Przygotowanie zbrojenia na budowie oczepy i ławy podłożyskowe - pręty o śr. do 14 mm ława łożyskowa , ścianka zapleczna | t | 0.49
12 d.3 | M.12.01.00 | Montaż zbrojenia oczepy i ławy podłożyskowe - pręty o śr. do 14 mm ława łożyskowa ścianka zapleczna | t | 0.49
13 d.3 | M.24.50.00 | Wiercenie otworu pionowo z lądu o głębok.do 25 cm kotwy wklejane co 50 cm mijankowo Ława łożyskowa 2str. x14szt. 28 szt. | otw. | 28
14 d.3 | M.24.50.00 | Obsadzenie kotew na głębokość 15 cm o średnicy 12 mm na żywicy lub zaprawie niskoskurczowej | szt. | 28
15 d.3 | M.13.01.00 | Betonowanie przy użyciu pompy na samochodzie - płyty,ławy i ciosy podłożyskowe-Beton C30/37 (B35) 2str. x 7,30 x 0,26 x 0,65 = 2,47 m3 (ława łożyskowa) 2str. x 7,30 x 0,25 x 0,55 = 2,01 m3 (ścianka zapleczna) | m3 | 4.48
16 d.3 | M.15.01.02 | Izolacje przeciwwilg.powłokowe bitum.-wyk.na zimno - pionowe z roztworu asfaltowego - warstwy: gruntująca plus 2x izolacja - pow.w jed.miejscu do 20 m2 Scianka zaplczna 2x7,3 x 0,8 = 11,68 m2 | m2 | 11.68
17 d.3 | M.24.50.00 | Montaż łożysk o masie do 2.0 t | szt. | 4
18 d.3 | M.20.01.02 | Ułożenie drenażu z rur z tworzyw sztucznych w zwojach o śr. nom. 50-65 mm za przyczółkiem 2str. x 9,3m =18,6m | m | 18.6
19 d.3 | M. 22.54.03 | Rozebranie murów z kamienia o grub. ponad 40 cm na zaprawie cementowej powyżej terenu. Naprawa skrzydeł 0,50x1,0x0,5 x 2 szt. + 1,2 x 0,5x x0,65 = 0,25 +0,39 = 0,64 m3 | m3 | 0.64
20 d.3 | M. 22.54.03 | Wykonanie ścian oporowych grub.do 50 cm układanych na zaprawie cementowej z kamienia łamanego. Materiał kamienny z rozbiórki Naprawa skrzydeł | m2 | 0.64
21 d.3 | M. 20.08.01 | Deskowanie tradycyjne - oczepy i belki na skrzydłach 12,6x(0,25+0,2)+4x0,15x0,65 = 13,44 m2 | m2 | 13.44
22 d.3 | M.12.01.00 | Przygotowanie zbrojenia na budowie oczepy i ławy podłożyskowe - pręty o śr. do 14 mm (gzyms skrzydeł) | t | 0.09
23 d.3 | M.12.01.00 | Montaż zbrojenia oczepy i ławy podłożyskowe - pręty o śr. do 14 mm | t | 0.09
24 d.3 | M.13.01.00 | Betonowanie przy użyciu pompy na samochodzie wsporników i gzymsów na skrzydłach (beton C25/30 - B30) 0,5x(0,15+0,10)x0,65x(3,1+2,8+3,2+3,5) = 1,02 m3 | m3 | 1.02
25 d.3 | M. 22.54.03 | Wykonanie spoinowania murów kamiennych 35% 12,6x3,17x0,35 =13,98 m2 7,3x3,17x2x0,35 = 16,20 | m2 | 30.18
26 d.3 | M.29.25.00 | Repery stalowe osadzone na budowli lub w skale | szt. | 4
Razem dział Przyczółki skrzydła kod CPV 45221000-2
4 |  | Ustrój nośny płyta kod CPV 45221000-2
27 d.4 | M. 20.08.01 | Montaż jarzm składanych z elementów kratowych rusztowań stalowych składanych | t | 4.5
28 d.4 | M. 20.08.01 | Montaż dźwigarów stalowych rusztowań stalowych składanych | t | 2.5
29 d.4 | M. 20.08.01 | Podnoszenie i opuszczanie przęseł o rozpięt. do 30 m przy wys.podnoszenia do 20 cm | t | 14.33
30 d.4 | M. 20.08.01 | Podnoszenie i opuszczanie przęseł o rozpięt. do 30 m - dod.za każde nast. 10 cm wys. za dalsze 30 cm Krotność = 3 | t | 14.33
31 d.4 | M. 20.08.01 | Demontaż dźwigarów stalowych rusztowań stalowych składanych | t | 2.5
32 d.4 | M. 20.08.01 | Demontaż jarzm składanych z elementów kratowychrusztowań stalowych składanych | t | 4.5
33 d.4 | M. 20.08.01 | Deskowanie tradycyjne - płyty ustrojów niosących bez wsporników 6,15 x (16,1- 10x0,36) = 76,88 m2 | m2 | 76.88
34 d.4 | M. 20.08.01 | Deskowanie tradycyjne - dźwigary główne i belki poprzeczne 2str. x 10szt. x 6,15 x 0,35 =45,03 m2 | m2 | 43.05
35 d.4 | M. 20.08.01 | Deskowanie tradycyjne - dod.za obicie sklejką lub płytą pilśniową 76,88+43,05=119,9,3 m2 | m2 | 119.93
36 d.4 | M.12.01.00 | Przygotowanie zbrojenia na budowie prętami o śr. 10-14 mm płyt ustrojów niosących pełnych bez wsporników | t | 4.5
37 d.4 | M.12.01.00 | Montaż zbrojenia prętami o śr. 10-14 mm płyt ustrojów niosących pełnych bez wsporników | t | 4.5
38 d.4 | M.23.52.14 | Obudowa krawędzi kątownikiem o wym.do 60x60 mm - krawężnik kap 2x16,10m = 32,20 m | m | 32.2
39 d.4 | M.13.01.00 | Betonowanie przy użyciu pompy na samochodzie płyt ustrojów niosących bez wsporników pełnych C30/37 (B35) wraz poprzecznicami (płyta pomostowa, obetonowanie poprzecznc, kapy) | m3 | 31.7
40 d.4 | M. 18.01.04 | Uszczelnianie ręczne kitem trwale plastycznym styków elementów kapy z pref.ścian zewn. środnikiem blachownicy. 2x16,10m = 32,2 m | m | 32.2
41 d.4 | M.23.52.14 | Wymiana uszkodzonych elementów konstrukcji spawanej | t | 0.35
42 d.4 | M.23.52.14 | Ręczne spawanie elementów konstrukcji - belki poprzeczne i dźwigary z blach o grub.do 20 mm Wymiana uszkodzonych elementów. | m | 2.3
Razem dział Ustrój nośny płyta kod CPV 45221000-2
5 |  | Hydroizolacja płyty pomostowej
43 d.5 | M.15.02.03 | Przygotowanie podłoża betonowego pod izolację. Czyszczenie strumieniowo-ścierne powierzchni poziomych konstrukcji betonowych 16,1x5,0 =80,5 m2 | m2 | 80.5
44 d.5 | M.15.02.03 | Izolacje z papy termozgrzewalnej gr. >= 5mm, gruntowaniem podłoża primerem żywicznym. | m2 | 80.5
45 d.5 | M.16.01.03a | Wykonanie elementów odwodnienia ustrojów niosących - sączki odwadniające | elem. | 10
Razem dział Hydroizolacja płyty pomostowej
6 |  | Zabezpieczenie antykorozyjne konstrukcji stalowych
46 d.6 | M. 23.52.01 | Czyszczenie blachownic w konstr.stalowych mostów strumieniowo-ścierne (piaskowanie) do II st.czystości | t | 14.33
47 d.6 | M. 23.52.01 | Analogia. Malowanie farbami i emaliami ftalowymi zmontowanych, skorodowanych konstrukcji mostowych | t | 14.33
48 d.6 | M. 23.52.01 | Analogia Malowanie zmontowanych, zabezpieczonych farbą podkładową konstrukcji mostowych | t | 14.33
Razem dział Zabezpieczenie antykorozyjne konstrukcji stalowych
7 |  | Urządzenia bezpieczeństwa ruchu kod CPV 45221100-3; 45233290-8
49 d.7 | M.19.01.04 | Bariery ochronne stalowe jednostronne o masie 1 m 24 kg 28+32=60m | m | 60
50 d.7 | D.07.02.01 | Pionowe znaki drogowe - słupki z rur stalowych | szt. | 2
51 d.7 | D.07.02.01 | Pionowe znaki drogowe - znaki zakazu, nakazu, ostrzegawcze i informacyjne o pow. do 0.3 m2 | szt. | 2
Razem dział Urządzenia bezpieczeństwa ruchu kod CPV 45221100-3; 45233290-8
8 |  | Nawierzchnia na pomoście kod CPV 45233000-9
52 d.8 | M. 15.04.01 | Czyszczenie strumieniowo-ścierne na sucho powierzchniach poziomych kap 0,575 x 16,10 x 2 str. = 18,52 m2 | m2 | 18.52
53 d.8 | M. 15.04.01 | Wykonaie izolacjonawierzchni z mas żywicznych grubości 5 mm | m2 | 18.52
Razem dział Nawierzchnia na pomoście kod CPV 45233000-9
9 |  | Zabezpieczenie antykorozyjne powierzchni betonowych kod CPV 45442200-9
54 d.9 | M.13.01.00 | Czyszczenie strumieniowo-ścierne na sucho powierzchni sufitowych 76,88+43,05=119,9,3 m2 | m2 | 119.93
55 d.9 | M.13.01.00 | Wykonanie gruntowania, powłoki hydrofobowej powierzchni betonowej elementu konstrukcji. /dwukrotnie/ | m2 | 119.93
56 d.9 | M.13.01.00 | Wykonanie powłok na otwartej przestrzeni. Malowanie powierzchni betonowej. Wykonanie powłoki ochronnej zgodnie z przyjętym systemem zabezpieczeń pow. bet. (dwukrotnie) Krotność = 2 | m2 | 119.93
Razem dział Zabezpieczenie antykorozyjne powierzchni betonowych kod CPV 45442200-9
10 |  | Roboty drogowe dowiązanie istniejących dojść do obiektu kod CPV 45233000-9
57 d.10 | D. 04.01.01 | Profilowanie i zagęszczanie podłoża wykonywane mechanicznie w gruncie kat. II-IV pod warstwy konstrukcyjne nawierzchni | m2 | 1022
58 d.10 | D. 04.04.02 | Warstwy odsączające wykonane i zagęszczane mechanicznie o gr.10 cm | m2 | 1022
59 d.10 | D. 04.04.02 | Warstwa dolna podbudowy z kruszyw łamanych gr. 15 cm | m2 | 1022
60 d.10 | D 05.03.05 | Nawierzchnie z mieszanek mineralno-bitumicznych asfaltowych o grubości 4 cm (warstwa wiążąca) | m2 | 1022
61 d.10 | D 05.03.05 | Dodatek za transport mieszanki mineralno-bitumicznej - 1 km ponad 5 km za dalsze 25km Krotność = 25 | t | 85.85
62 d.10 | D 05.03.05 | Nawierzchnie z mieszanki twardolanegoasfaltu lanego - warstwa wiążąca z mieszanki grysowej, gr. 4 cm | m2 | 80.5
63 d.10 | D 05.03.05 | Dodatek za transport mieszanki asfaltu lanego - 1 km ponad 1 km za dalsze 29 km Krotność = 29 | t | 85.85
64 d.10 | D 05.03.05 | Nawierzchnie z mieszanek mineralno-bitumicznych asfaltowych o grubości 4 cm (warstwa ścieralna) 1022+80,50 = 1102,50 m2 | m2 | 1102.5
65 d.10 | D 05.03.05 | Dodatek za transport mieszanki mineralno-bitumicznej - 1 km ponad 5 km za dalsze 25 km Krotność = 25 | t | 92.61
Razem dział Roboty drogowe dowiązanie istniejących dojść do obiektu kod CPV 45233000-9
11 |  | Wykonanie dylatacji bitumicznej z przygotowaniem koryta w jezdni i chodniku
66 d.11 | M.18.01.03a | Roboty remontowe - cięcie piłą nawierzchni bitumicznych na gł. do 5 cm (obustronnie dla 1m dylatacji). | m | 10
67 d.11 | M.18.01.03a | Czyszczenie hydrościerne powierzchni pionowych, skośnych i cylindrycznych | m2 | 80
68 d.11 | M.18.01.03a | Wykonanie dylatacji bitumicznej wraz z korytem | m | 10
Razem dział Wykonanie dylatacji bitumicznej z przygotowaniem koryta w jezdni i chodniku
12 |  | Roboty wykończeniowe wykonanie oczyszczenia oraz reprofilacji skarp kod CPV 45111200-0
69 d.12 | M. 22.54.03 | Reprofilacja skarp. Roboty ziemne wykonywane koparkami podsiębiernymi o poj.łyżki 0.60 m3 w gr.kat. III-IV z transp.urobku na odl.do 1 km sam.samowyład. 20,0x0,2x6,5 = 26 m3 | m3 | 26
70 d.12 | M. 22.54.03 | Dodatek za każdy rozp. 1 km transportu ziemi samochodami samowyładowczymi po drogach o nawierzchni utwardzonej(kat.gr. I-IV) za dalsze 10 km 50% gruntu z oczyszczenia i reprofilacji Krotność = 10 | m3 | 26
Razem dział Roboty wykończeniowe wykonanie oczyszczenia oraz reprofilacji skarp kod CPV 45111200-0
RAZEM netto Wartość kosztorysowa
VAT (23%)
Razem brutto Cena kosztorysowa