## Arkusz1
Nr. postępowania: 271.06.2023
Załącznik nr 12. Zakres robót naprawczych na drogach gminnych oraz materiał do wbudowania
Lp. | Odcinek/nr dz./ulica | Zakres remontu | RÓWNANIE DRÓG Powierzchnia drogi - m2
1 | Toliszczek - Nadole | droga gruntowa (dł. 1300 m, szer. 5 m), wbudowanie kruszywa betonowego o uziarnieniu 0-31,5 mm (ok. 10 m3) w miejsca wskazane przez zamawiającego, likwidacja dziur i nierówności poprzez równanie z nadaniem odpowiedniego profilu przy pomocy równiarki drogowej z zastosowaniem materiału rodzimego + zagęszczenie walcem drogowym | 6500
2 | Droga Gminna 107022G Chynowie-Strzebielino | droga żwirowa (dł. 1100 m, szer. 7 m), wbudowanie kruszywa betonowego o uziarnieniu 0-31,5 mm (ok. 10 m3) w miejsca wskazane przez zamawiającego, likwidacja dziur i nierówności poprzez równanie z nadaniem odpowiedniego profilu przy pomocy równiarki drogowej z zastosowaniem materiału rodzimego + zagęszczenie walcem drogowym, wykonanie 12 miejscowych odpływów wody na pobocze. | 7700
3 | Chynowie dz. 12/6, 11, 246/3 w kierunku domów celnych | droga gruntowa (dł. 1000m, szer. 4 m), likwidacja dziur i nierówności poprzez równanie z nadaniem odpowiedniego profilu przy pomocy równiarki drogowej z zastosowaniem materiału rodzimego + zagęszczenie walcem drogowym. | 4000
4 | Chynowie dz. 16 | droga gruntowa (dł. 1000m, szer. 4 m), likwidacja dziur i nierówności poprzez równanie z nadaniem odpowiedniego profilu przy pomocy równiarki drogowej z zastosowaniem materiału rodzimego + zagęszczenie walcem drogowym. | 4000
5 | Gniewino ul. Mostowa | droga gruntowa likwidacja dziur i nierówności poprzez równanie z nadaniem odpowiedniego profilu przy pomocy równiarki drogowej z zastosowaniem materiału rodzimego + zagęszczenie walcem drogowym. | 800
6 | Droga Gminna 107007G Gniewino ul. Sielska | droga żwirowo- gruntowa, (1300 m, szer. 4m), wbudowanie kruszywa betonowego o uziarnieniu 0-31,5 mm (ok. 10 m 3) w miejsca wskazane przez zamawiającego, likwidacja dziur i nierówności poprzez równanie z nadaniem odpowiedniego profilu przy pomocy równiarki drogowej z zastosowaniem materiału rodzimego + zagęszczenie walcem drogowym, wykonanie 6 miejscowych odpływów wody | 4200
7 | Gniewino dz. 213 | droga do urządzenia (w części - ok 350 m szerokość 4m) wbudowanie kruszywa betonowego o uziarnieniu31,5-63 mm (ok. 10 m 3) w miejsca wskazane przez zamawiającego, likwidacja dziur i nierówności poprzez równanie z nadaniem odpowiedniego profilu przy pomocy równiarki drogowej z zastosowaniem materiału rodzimego + zagęszczenie walcem drogowym. | 1400
8 | Droga Gminna 107020G – Strzebielinko - Bychowo | tłuczeń (dł. 900 x szer. 5 m), wbudowanie kruszywa betonowego o uziarnieniu 0-31,5 mm (ok. 10 m 3) w miejsca wskazane przez zamawiającego, likwidacja dziur i nierówności poprzez równanie z nadaniem odpowiedniego profilu przy pomocy równiarki drogowej z zastosowaniem materiału rodzimego + zagęszczenie walcem drogowym, wykonanie 6 miejscowych odpływów wody | 4500
9 | Droga Gminna 107002G – kierunek Tadzino – Gniewino, ul. Słoneczna 113/1, 70, 324/1, 33 | tłuczeń (dł. 1400 m x szer. 5 m) likwidacja dziur i nierówności poprzez równanie z nadaniem odpowiedniego profilu przy pomocy równiarki drogowej z zastosowaniem materiału rodzimego + zagęszczenie walcem drogowym, wykonanie 10 miejscowych odpływów wody na pobocze. | 7000
10 | Gniewino, ul. Zagrodowa dz. 301 | droga gruntowa (dł. 300 m, szer. 4 m), wbudowanie kruszywa betonowego o uziarnieniu 0-31,5 mm (ok. 10 m 3) w miejsca wskazane przez zamawiajacego, likwidacja dziur i nierówności poprzez równanie z nadaniem odpowiedniego profilu przy pomocy równiarki drogowej z zastosowaniem materiału rodzimego + zagęszczenie walcem drogowym. | 1200
11 | Słuszewo dz. 111 | droga żwirowa (dł. 90 m, szer. 6 m) (odcinek drogi od strony Słuszewa) likwidacja dziur i nierówności poprzez równanie z nadaniem odpowiedniego profilu przy pomocy równiarki drogowej z zastosowaniem materiału rodzimego + zagęszczenie walcem drogowym. | 540
12 | Słuszewo dz. 158, 147, 122, 117 do Kotłowskich | droga szutrowa (dł. 1800 m, szer. 6 m), wbudowanie kruszywa betonowego o uziarnieniu 0-31,5 mm (ok. 20 m3) w miejsca wskazane przez zamawiającego, likwidacja dziur i nierówności poprzez równanie z nadaniem odpowiedniego profilu przy pomocy równiarki drogowej z zastosowaniem materiału rodzimego + zagęszczenie walcem drogowym, wykonanie 12 miejscowych odpływów wody na pobocze. | 9000
13 | Słuszewo „Tajwan”dz. 130, 135, 107, 137, 144 | droga szutrowa (dł. 250 m, szer. 5 m), wbudowanie kruszywa betonowego o uziarnieniu 0-31,5 mm (ok. 30 m3) w miejsca wskazane przez zamawiajacego, likwidacja dziur i nierówności poprzez równanie z nadaniem odpowiedniego profilu przy pomocy równiarki drogowej z zastosowaniem materiału rodzimego + zagęszczenie walcem drogowym, wykonanie 8 miejscowych odpływów wody na pobocze. | 1250
14 | Lisewo dz. 125/54, w kierunku domów socjalnych | droga żużlowa (dł. 125 m., szer. 4m.), wbudowanie kruszywa betonowego o uziarnieniu 0-31,5 mm (ok. 10 m 3) w miejsca wskazane przez zamawijącego, likwidacja dziur i nierówności poprzez równanie z nadaniem odpowiedniego profilu przy pomocy równiarki drogowej z zastosowaniem materiału rodzimego + zagęszczenie walcem drogowym. | 500
15 | Droga Gminna 107011G – Salinko - Salino | droga żwirowo-gruntowa (dł. 1500 m, szer. 4 m.) - wbudowanie kruszywa betonowego o uziarnieniu 0-31,5 mm (ok. 30 m 3) w miejsca wskazane przez zamawiającego, likwidacja dziur i nierówności poprzez równanie z nadaniem odpowiedniego profilu przy pomocy równiarki drogowej z zastosowaniem materiału rodzimego + zagęszczenie walcem drogowym, wykonanie 20 miejscowych odpływów wody na pobocze. 50mb bruk - uzupełnienie dziur kruszywem kamiennym o uziarnieniu 31,5-63mm (ok 5m3) | 6000
16 | Rukowo w kierunku Mierzynka, dz. 205, 62 | droga gruntowa (dl. 1700 m., szr.4 m.), wbudowanie kruszywa betonowego o uziarnieniu 0-31,5 mm (ok. 20 m3) w miejsca wskazane przez zamawiającego, likwidacja dziur i nierówności poprzez równanie z nadaniem odpowiedniego profilu przy pomocy równiarki drogowej z zastosowaniem materiału rodzimego + zagęszczenie walcem drogowym, wykonanie 6 miejscowych odpływów wody na pobocze. | 6800
17 | Gniewinko, dz. 193, 237 | droga o nawierzchni gruntowej (dł. 370 m., szer. 5 m) likwidacja dziur i nierówności poprzez równanie z nadaniem odpowiedniego profilu przy pomocy równiarki drogowej z zastosowaniem materiału rodzimego + zagęszczenie walcem drogowym, wykonanie 4 miejscowych odpływów wody na pobocze. | 1850
18 | Opalino w kierunku Warszkowa | droga o nawierzchni żwirowo-tłuczniowej (dł. 1900 m, szer. 4 m.), likwidacja dziur i nierówności poprzez równanie z nadaniem odpowiedniego profilu przy pomocy równiarki drogowej z zastosowaniem materiału rodzimego + zagęszczenie walcem drogowym. | 7600
19 | Perlino,ul. Brzozowa – dz. 111/17, dojazd od pn ul. Jeziornej | nawierzchnia gruntowa (dł. 50 m, szer. 4 m.), likwidacja dziur i nierówności poprzez równanie z nadaniem odpowiedniego profilu przy pomocy równiarki drogowej z zastosowaniem materiału rodzimego + zagęszczenie walcem drogowym. | 200
20 | Perlino,ul. Szkolna (dz. 104, 9)Gminna 107016G | droga o nawierzchni gruntowej (dł. 700 m, szer. 5 m.), wbudowanie kruszywa betonowego o uziarnieniu 0-31,5 mm (ok. 40 m3) w miejsca wskazane przez zamawijącego, likwidacja dziur i nierówności poprzez równanie z nadaniem odpowiedniego profilu przy pomocy równiarki drogowej z zastosowaniem materiału rodzimego + zagęszczenie walcem drogowym, wykonanie 4 miejscowych odpływów wody na pobocze. | 3500
21 | Perlino, ul. Alpejska Gminna 107008G | droga o nawierzchni gruntowej (dł. 600 m, szer. 5 m.) , wbudowanie kruszywa betonowego o uziarnieniu 0-31,5 mm (ok. 10 m3) w miejsca wskazane przez zamawijącego, likwidacja dziur i nierówności poprzez równanie z nadaniem odpowiedniego profilu przy pomocy równiarki drogowej z zastosowaniem materiału rodzimego + zagęszczenie walcem drogowym, wykonanie 4 miejscowych odpływów wody na pobocze. | 3000
22 | Perlino,ul. Jeziorna Gminna 107015G | droga o nawierzchni żwirowo-gruntowej (dł. 1000 m, szer. 5 m.), wbudowanie kruszywa betonowego o uziarnieniu 0-31,5 mm (ok. 40 m3) w miejsca wskazane przez zamawijącego, likwidacja dziur i nierówności poprzez równanie z nadaniem odpowiedniego profilu przy pomocy równiarki drogowej z zastosowaniem materiału rodzimego + zagęszczenie walcem drogowym, wykonanie 10 miejscowych odpływów wody na pobocze. | 5000
23 | Perlino, ul. Akacjowa (dz. 95/12) | droga o nawierzchni gruntowej (dł. 550 m, szer. 5 m.), likwidacja dziur i nierówności poprzez równanie z nadaniem odpowiedniego profilu przy pomocy równiarki drogowej z zastosowaniem materiału rodzimego + zagęszczenie walcem drogowym, wykonanie 6 miejscowych odpływów wody na pobocze. | 2750
24 | Perlino, ul. Leśna (dz. 16) | droga o nawierzchni żwirowo-gruntowej (dł. 750 m, szer. 4 m.), wbudowanie kruszywa betonowego o uziarnieniu 0-31,5 mm (ok. 20 m3) w miejsca wskazane przez zamawijącego, likwidacja dziur i nierówności poprzez równanie z nadaniem odpowiedniego profilu przy pomocy równiarki drogowej z zastosowaniem materiału rodzimego + zagęszczenie walcem drogowym, wykonanie 6 miejscowych odpływów wody na pobocze. | 3000
25 | Perlino,ul. Świerkowa | droga o nawierzchni gruntowo-żużlowej (dł. 190 m, szer. 4 m.), likwidacja dziur i nierówności poprzez równanie z nadaniem odpowiedniego profilu przy pomocy równiarki drogowej z zastosowaniem materiału rodzimego + zagęszczenie walcem drogowym, wykonanie 2 miejscowych odpływów wody na pobocze. | 760
26 | Perlino, ul. Polanki | droga o nawierzchni gruntowo-żwirowej (dł. 150 m, szer. 4 m.), likwidacja dziur i nierówności poprzez równanie z nadaniem odpowiedniego profilu przy pomocy równiarki drogowej z zastosowaniem materiału rodzimego + zagęszczenie walcem drogowym. | 600
27 | Droga Gminna 107018G Rybno - Warszkowo | droga o nawierzchni żwirowej (dł. 1400 m, szer. 4 m.), wbudowanie kruszywa betonowego o uziarnieniu 0-31,5 mm (ok. 30 m3) w miejsca wskazane przez zamawijącego, likwidacja dziur i nierówności poprzez równanie z nadaniem odpowiedniego profilu przy pomocy równiarki drogowej z zastosowaniem materiału rodzimego + zagęszczenie walcem drogowym, wykonanie 12 miejscowych odpływów wody na pobocze. | 5600
28 | Rybno,ul. Polna | droga nawierzchni żwirowo-gruntowej (dł. 360 m, szer. 4 m.), wbudowanie kruszywa betonowego o uziarnieniu 0-31,5 mm (ok. 20 m3) w miejsca wskazane przez zamawiającego, likwidacja dziur i nierówności poprzez równanie z nadaniem odpowiedniego profilu przy pomocy równiarki drogowej z zastosowaniem materiału rodzimego + zagęszczenie walcem drogowym, wykonanie 4 miejscowych odpływów wody na pobocze. | 1440
29 | Rukowo, dz. 213 | droga o nawierzchni gruntowej (dł. 340 m, szer. 4 m.), korytowanie, wbudowanie kruszywa betonowego o uziarnieniu 31,5 mm-63mm (ok. 140m3) na całości, wbudowanie pospółki żwirowej (ok. 100m3) na całości, równanie z nadaniem odpowiedniego profilu przy pomocy równiarki drogowej + zagęszczenie walcem drogowym | 1360
30 | Perlino, ul. Żwirowa dz. 156/8 | droga o nawierzchni gruntowej (dł. 80 m, szer. 4 m.), korytowanie, wbudowanie kruszywa betonowego o uziarnieniu 31,5 mm-63mm (ok. 30m3) w miejsca wskazane przez zamawiającego, likwidacja dziur i nierówności poprzez równanie z nadaniem odpowiedniego profilu przy pomocy równiarki drogowej + zagęszczenie walcem drogowym | 320
31 | Mierzyno dz. 162 | droga do urządzenia (dł. 235 m szerokość 4 m wbudowanie kruszywa betonowego o uziarnieniu31,5-63 mm (ok. 10 m 3) w miejsca wskazane przez zamawiającego, likwidacja dziur i nierówności poprzez równanie z nadaniem odpowiedniego profilu przy pomocy równiarki drogowej z zastosowaniem materiału rodzimego + zagęszczenie walcem drogowym. | 940
32 | Mierzyno dz. 149 | utwardzenie drogi dojazdowej do działki 152 (dł. 540m, szer. 4m) , równanie drogi, wbudowanie kruszywa betonowego o uziarnieniu 0-31,5mm (ok.50m3) , zastosowanie na wierzch pospółki żwirowej (ok. 30m3) | 2000
33 | Salinko, dz.150/2 koło placu zabaw | droga o nawierzchni gruntowej (dł. 80 m, szer. 3 m.), wbudowanie kruszywa betonowego o uziarnieniu 0-31,5 mm (ok. 10 m3) w miejsca wskazane przez zamawiającego, likwidacja dziur i nierówności poprzez równanie z nadaniem odpowiedniego profilu przy pomocy równiarki drogowej z zastosowaniem materiału rodzimego + zagęszczenie walcem drogowym | 240
34 | Salinko, dz. 27 (odnoga od Bursztynowej) | droga do urządzenia (w części - 150 m) szerokość 5m wbudowanie kruszywa betonowego o uziarnieniu 31,5-63 mm (ok. 10 m 3) w miejsca wskazane przez zamawiającego, likwidacja dziur i nierówności poprzez równanie z nadaniem odpowiedniego profilu przy pomocy równiarki drogowej z zastosowaniem materiału rodzimego + zagęszczenie walcem drogowym. | 750
35 | Dodatkowe - interwencyjne | zlecone przez Zamawiającego | 1000
Łączna ilość: |  |  | 107300
| Materiał do wbudowania (wg. zlecenia Zamawiającego) | Ilości do wbudowania- m3
1 | Kruszywo betonowe o uziarnieniu 0-31,5 mm | 100
2 | Kruszywo betonowe o uziarnieniu 31,5-63 mm | 200
3 | Kruszywo łamane 0-31,5 mm | 10
4 | Kruszywo łamane 31,5-63 mm | 10
5 | Pospółka żwirowa | 100
1 | Korytowanie na głębokości 20 cm wraz z usunięciem korzeni | 1,000 m2
2 | Wymiana i dostawa lub wbudowanie płyt drogowych typu Yomb | 150 szt.