## pr
„Przebudowa drogi gminnej K 140282 ulica Szpitalna w km 0+000 do 0+362 w miejscowości Miechów, gmina Miechów ".
PRZEDMIAR ROBÓT
L.p. | Podstawa | Opis i wyliczenia | J.m. | Ilość jednostek
1 | 01.01.01 | Odtworzenie trasy i punktów wysokościowych przy liniowych robotach ziemnych (drogi) w terenie równinnym | km | 0.362
Odtworzenie trasy i punktów wysokościowych w terenie równinnym
2 | 02.01.01 | Wykonanie korytowania wykonane mechanicznie w gruncie kat. I-VI z transportem urobku | m2 | 1459.574
Wykonanie korytowania w gruncie kat. I-VI wraz z transportem urobku
wykop do przewiezienia na koszt wykonawcy na odkład
głębokość srednio 20cm
3 | 02.01.01 | Wykonanie korytowania wykonane mechanicznie w gruncie kat. I-VI z transportem urobku | m2 | 563.8
Wykonanie korytowania w gruncie kat. I-VI wraz z transportem urobku
wykop do przewiezienia na koszt wykonawcy na odkład
głębokość srednio 35cm
4 | 02.01.01 | Wykonanie korytowania wykonane mechanicznie w gruncie kat. I-VI z transportem urobku | m2 | 2959.12
Wykonanie korytowania w gruncie kat. I-VI wraz z transportem urobku
wykop do przewiezienia na koszt wykonawcy na odkład
głębokość srednio 51cm
5 | 05.03.11 | Wykonanie frezowania nawierzchni asfaltowych na zimno: średnia grubość warstwy 9 cm | m2 | 3247.62
Frezowanie profilujące konstrukcji jezdni (warstw mineralno - bitumicznych) na śr. grubość 9 cm - wraz załadunkiem i odwozem w miejsce wskazane przez zamawiającego. Destrukt z frezowania przechodzi na własność zamawiającego
6 | 01.02.04 | Rozbiórka betonowej nawierzchni chodnika i zjazdów wraz z wywiezieniem materiału z rozbiórki | m2 | 1734.874
Rozbiórka betonowej nawierzchnii chodnika i zjazdów składających się z płyt betonowych oraz betonowej kostki brukowej wraz z wywiezieniem materiału z rozbiórki na koszt wykonawcy na odkład wg uznania wraz z ewentualną utylizacją
7 | 01.02.04 | Rozbiórka krawężników betonowych wraz z ławą z wywiezieniem materiału z rozbiórki | m | 971.1
Rozbiórka krawężników betonowych wraz z ławą betonową z wywiezieniem materiału z rozbiórki na koszt wykonawcy na odkład wg uznania wraz z ewentualną utylizacją
8 | 01.02.04 | Rozbiórka obrzeży betonowych wraz z ławą z wywiezieniem materiału z rozbiórki | m | 699.9
Rozbiórka obrzeży betonowych wraz z ławą betonową z wywiezieniem materiału z rozbiórki na koszt wykonawcy na odkład wg uznania wraz z ewentualną utylizacją
9 | 04.04.02 | Wykonanie podbudowy z kruszywa łamanego 0/31,5, w-wa górna gr. warstwy po zagęszczeniu 20cm | m2 | 4982.494
Wykonanie podbudowy z kruszywa łamanego 0/31,5 stabilizowanego mechanicznie gr. 20cm. Inwestor nie dopuszcza stosowania kruszywa wapiennego.
10 | 04.04.02 | Wykonanie podbudowy z mieszanki związanej spoiwem hydraulicznym o Rm min 5,0 MPa gr. warstwy po zagęszczeniu 31cm | m2 | 2959.12
Wykonanie podbudowy z mieszanki związanej spoiwem hydraulicznym o Rm min 5,0 MPa gr. warstwy po zagęszczeniu 31cm
11 | 04.04.02 | Wykonanie podbudowy z kruszywa łamanego 0/63, w-wa dolna gr. warstwy po zagęszczeniu 15cm | m2 | 563.8
Wykonanie podbudowy z kruszywa łamanego 0/63 stabilizowanego mechanicznie gr. 15cm. Inwestor nie dopuszcza stosowania kruszywa wapiennego.
12 | 08.01.01 | Wykonanie chodników z kostki brukowej betonowej ozdobnej o grubości 8 cm, na podsypce cementowo-piaskowej, spoiny wypełnione piaskiem | m2 | 1459.574
Wykonanie chodników z kostki brukowej betonowej ozdobnej odwzorowującej wygląd kamienia naturalnego, składajaca się z sześciu lub siedmu kostek o różnych wymiarach zawierających się w przedziale od 100x135mm do 210x145mm - kolor odcieni szarego, brazowego, czerwonego, kostka bezfazowa, grubości 8 cm, na podsypce cementowo-piaskowej śr. Grubości 3cm, spoiny wypełnione piaskiem. W rejonach przejść dla pieszych należy wykonać ukształtowanie wysokościowe nawierzchni dojścia do przejścia dla pieszych, przejścia dla pieszych w tym ramp krawężnikowych oraz system fakturowych oznaczeń nawierzchni dla osób z dysfunkcjami wzroku
13 | 08.01.01 | Wykonanie zjazdów z kostki brukowej betonowej ozdobnej o grubości 8 cm, na podsypce cementowo-piaskowej, spoiny wypełnione piaskiem | m2 | 650.6
Wykonanie zjazdów z kostki brukowej betonowej ozdobnej odwzorowującej wygląd kamienia naturalnego, składajaca się z sześciu lub siedmu kostek o różnych wymiarach zawierających się w przedziale od 100x135mm do 210x145mm - kolor odcieni szarego, brazowego, czerwonego, kostka bezfazowa, grubości 8 cm, na podsypce cementowo-piaskowej śr. Grubości 3cm, spoiny wypełnione piaskiem
14 | 05.03.05 | Wykonanie warstwy wiążącej z mieszanki mineralno-asfaltowej grysowej, grubość warstwy po zagęszczeniu 5cm | m2 | 2959.12
Wykonanie warstwy wiążącej z mieszanki mineralno-asfaltowej grysowej, grubość warstwy po zagęszczeniu 5cm, wraz z skropieniem warstwy poprzedniej emulsją asfaltową kationową
15 | 05.03.05 | Wykonanie warstwy ścieralnej z mieszanki mineralno-asfaltowej grysowej, grubość warstwy po zagęszczeniu 4 cm | m2 | 2959.12
Wykonanie warstwy ścieralnej z mieszanki mineralno-asfaltowej grysowej AC 11s, grubość warstwy po zagęszczeniu 4 cm, wraz z czyszczeniem oraz skropieniem warstwy poprzedniej emulsją asfaltową kationową
16 | 08.01.01 | Ustawienie krawężników betonowych o wymiarach 20x30 cm wraz z wykonaniem ławy betonowej z oporem z betonu | m | 995.9
Ustawienie krawężników betonowych wibroprasowanych o wymiarach 20x30 cm na podsypce cementowo-piaskowej gr. 5cm i ławie z oporem z betonu C12/15, obj. 0,09m2/m. Na zjazdach należy ustawić krawężnik obniżony.
17 | 08.01.01 | Ustawienie obrzeży betonowych o wymiarach 8x30 cm na podsypce cementowo-piaskowej, spoiny wypełnione zaprawą cementową | m | 699.9
Ustawienie obrzeży betonowych o wymiarach 8x30 cm na podsypce cementowo-piaskowej gr. 3 cm i ławie z oporem z betonu C12/15, obj. 0,04m2/m
18 | 03.02.01 | Wykonanie kanalizacji deszczowej z rur PP o średnicy 500 mm | mb | 369
Wykonanie kanalizacji deszczowej z rur PP - U kl. "S" (SN8) Dn500 wraz z wykonaniem niezbędnych wykopów, podsypki i zasypki piaskowej rur kanalizacyjnych z zagęszczeniem wraz z rozebraniem istniejącego kanału wraz z wywiezieniem materiału z rozbiórki na koszt wykonawcy na odkład wg uznania, wraz z ewentualną utylizacją. Głębokość do 3,5m. W przypadku konieczności należy zastosować szalowanie wykopów.
19 | 03.02.01 | Wykonanie przykanalików z rur PP o średnicy 20 cm | mb | 83
Wykonanie przykanalików z rur PP - U kl. "S" (SN8) Dn200 wraz z wykonaniem niezbędnych wykopów, podsypki i zasypki piaskowej rur kanalizacyjnych z zagęszczeniem wraz z rozebraniem istniejących przykanalików wraz z wywiezieniem materiału z rozbiórki na koszt wykonawcy na odkład wg uznania, wraz z ewentualną utylizacją. W przypadku konieczności należy zastosować szalowanie wykopów.
20 | 03.02.01 | Wykonanie studni rewizyjnych o średnicy 1,0m | szt. | 22
Wykonanie studni rewizyjnych z kręgów betonowych o średnicy 1,0 m wraz z wykonaniem podbudowy z betonu C16/20 gr. 20cm z włazem typu ciężkiego D400 wraz z rozebraniem istniejących studni rewizyjnych kanalizacji deszczowej wraz z wywiezieniem materiału z rozbiórki na koszt wykonawcy na odkład wg uznania, wraz z ewentualną utylizacją; wraz z wykonaniem niezbędnych wykopów i zasypki piaskowej z zagęszczeniem. W przypadku konieczności należy zastosować szalowanie wykopów. Głębokość studni do 3,5m.
21 | 03.02.01 | Wykonanie wpustów deszczowych | szt. | 19
Wykonanie wpustów deszczowych z kręgów betonowych o średnicy 0,5 m wraz z wykonaniem podbudowy z betonu C16/20 gr. 20cm z elementem żeliwnym typu ciężkiego D400 wraz z rozebraniem istniejących wpustów deszczowych wraz z wywiezieniem materiału z rozbiórki na koszt wykonawcy na odkład wg uznania, wraz z ewentualną utylizacją; wraz z wykonaniem niezbędnych wykopów i zasypki piaskowej z zagęszczeniem. W przypadku konieczności należy zastosować szalowanie wykopów.
22 | 08.01.01 | Regulacja wysokościowa zaworów wodociągowych | szt. | 20
Regulacja wysokościowa zaworów wodociągowych wraz z wymianą elemntów żeliwnych na nowe.
23 | 08.01.01 | Regulacja wysokościowa zaworów gazowych | szt. | 11
Regulacja wysokościowa zaworów gazowych wraz z wymianą elemntów żeliwnych na nowe.
24 | 08.01.01 | Regulacja wysokościowa studni kanalizacji sanitarnej | szt. | 14
Regulacja wysokościowa studni kanalizacji sanitarnej wraz z wymianą elemntów żeliwnych na nowe.
25 | 08.01.01 | Regulacja wysokościowa studni teletachnicznych | szt. | 11
Regulacja wysokościowa teletechnicznych wraz z wymianą pokryw na nowe.
26 | kalkulacja własna | Ustawienie słupów oświetleniowych dedykowanych oświetleniu przejścia dla pieszych wraz z okablowaniem. | kpl. | 2
Ustawienie słupów oświetleniowych dedykowanych oświetleniu przejścia dla pieszych (2sztuki na przejście/komplet)wraz z okablowaniem ziemnym długości 300m wraz z wykonaniem niezbędnych wykopów i zasypki piaskowej z zagęszczeniem. Wygląd i kształt słupów oraz opraw należy uzgodnić z Zamawiającym.
37 | 01.02.04 | Rozebranie słupków do znaków drogowych | szt. | 23
Rozebranie słupków do znaków drogowych wraz z rozebraniem fundamentu i odtworzeniem istniejącego terenu. Słupki przechodzą na własność zamawiającego: odwóz w miejsce wskazane przez zamawiającego
29 | 01.02.04 | Rozebranie tarcz znaków drogowych | szt. | 26
Rozebranie tarcz znaków drogowych. Tarcze znaków przechodzą na własność zamawiającego: odwóz w mijsce wskazane przez zamawiającego
30 | 07.01.01 | Oznakowanie poziome jezdni cienkowarstwowymi farbami chlorokauczukowymi | m2 | 96.1
Oznakowanie poziome jezdni cienkowarstwowymi farbami chlorokauczukowymi koloru białego
31 | 07.02.01 | Ustawienie słupków z rur stalowych fi 50mm dla znaków drogowych, wraz z wykonaniem i zasypaniem dołów z ubiciem warstwami | szt. | 31
Ustawienie słupków z rur stalowych fi 50mm dla znaków drogowych, wraz z wykonaniem i zasypaniem dołów z ubiciem warstwami
32 | 07.02.01 | Przymocowanie do gotowych słupków tarcz znaków drogowych | szt. | 34
Przymocowanie do gotowych słupków tarcz znaków drogowych
33 | 07.02.01 | Ustawienie znaku aktywnego D-6 | szt. | 4
Ustawienie znaku aktywnego D-6, zasilanego solarnie, z sygnalizacją lampami LED, aktywowanego przez czujnik ruchu pieszego w obrębie znaku, wraz z wykonaniem i zasypaniem dołów z ubiciem warstwami
34 | kalkulacja własna | Wymiana słupów oświetleniowych typu ulicznego wraz z okablowaniem. | kpl. | 1
Wymiana słupów oświetleniowych wraz z oprawami wysokości 8m - 6 słupów z oprawami pojedyńczymi, 1 słup z oprawa podwójną wraz z okablowaniem ziemnym długości 245m z wywiezieniem materiału z rozbiórki na koszt wykonawcy na odkład wg uznania, wraz z ewentualną utylizacją; wraz z wykonaniem niezbędnych wykopów i zasypki piaskowej z zagęszczeniem. Wygląd i kształt słupów oraz opraw należy uzgodnić z Zamawiającym (wygląd i kszałt słupów oraz opraw ma nawiązywać do słupów i opraw znajdujących się przy ul. Jagielońskiej). Wraz z wykonaniem niezbędnego przyłącza energetycznego w razie konieczności.
35 | kalkulacja własna | Wymiana słupów oświetleniowych typu ulicznego wraz z fundamentem | kpl. | 1
Wymiana słupów oświetleniowych wraz z oprawami wysokości 6m - 4 słupów z oprawami pojedyńczymi wraz z wykonaniem nowego fundamentu wraz z podpięciem słupów do istniejącego okablowania ziemnego. Wygląd i kształt słupów oraz opraw należy uzgodnić z Zamawiającym (wygląd i kszałt słupów oraz opraw ma nawiązywać do słupów i opraw znajdujących się przy ul. Jagielońskiej). Istniejące słupy i oprawy przechodzą na własność Zamawiającego i należy je dostarczyć w miejsce wskazane przez Zamawiającego.
36 | kalkulacja własna | Roboty porządkowe | kpl. | 1
Uporządkowanie terenu w okolicy budowy, wraz z niezbędnym plantowaniem terenu