## Arkusz1
BP HAJNÓWKA |  | PRZEDMIAR
Lp. | Podstawa | Opis i wyliczenia | j.m. | Poszcz. | Razem
1 |  | Malowanie pomieszczeń biurowych pom. 16 kancelaria
1 d.1 | Wycena własna | Przesuwanie, wynoszenie z pomieszczeń biurowych i wnoszenia mebli biurowych, ustawianie po malowaniu wyposażenia w pomieszczeniach oraz zabezpieczenie stolarki i pozostałych elementów wyposażenia narażonych na zabrudzenia i uszkodzenia. Usuwanie wkrętów i innych zbednych elementów ze ścian i sufitów oraz przeniesienia desek odbojowych do ustalenia z pracownikami. | kpl.
|  | 1 | kpl. | 1
|  |  |  | RAZEM | 1
2 d.1 | KNR 4-01 1204-08 | Przygotowanie powierzchni pod malowanie farbami emulsyjnymi starych tynków z poszpachlowaniem nierówności, uzupełnienie ubytków - ściany | m2
|  | (2,15+4,15)*2*3,1 | m2 | 39.06
|  |  |  | RAZEM | 39.06
3 d.1 | NNRNKB 202 1134-02 | Gruntowanie podłoży preparatami gruntującymi - powierzchnie pionowe - ściany | m2
|  | poz.2 | m2 | 39.06
|  |  |  | RAZEM | 39.06
4 d.1 | NNRNKB 202 1134-01 | Gruntowanie podłoży preparatami "CERESIT CT 17" i "ATLAS UNI GRUNT" - powierzchnie poziome - sufit | m2
|  | 8.9 | m2 | 8.9
|  |  |  | RAZEM | 8.9
5 d.1 | KNR 4-01 1204-08 | Przygotowanie powierzchni pod malowanie farbami emulsyjnymi starych tynków z poszpachlowaniem nierówności, uzupełnienie ubytków - sufit | m2
|  | poz.4 | m2 | 8.9
|  |  |  | RAZEM | 8.9
6 d.1 | KNR 4-01 1204-01 | Dwukrotne malowanie farbami emulsyjnymi starych tynków wewnętrznych sufitów | m2
|  | poz.5 | m2 | 8.9
|  |  |  | RAZEM | 8.9
7 d.1 | KNR 4-01 1204-02 | Dwukrotne malowanie farbami emulsyjnymi starych tynków wewnętrznych ścian | m2
|  | poz.2 | m2 | 39.06
|  |  |  | RAZEM | 39.06
2 |  | Wymiana posadzek z wykładziny dywanowej pom.16
8 d.2 | KNR 4-01 0818-05 | Zerwanie posadzki z tworzyw sztucznych wraz z cokolikami | m2
|  | 8.9 | m2 | 8.9
|  |  |  | RAZEM | 8.9
9 d.2 | KNR-W 4-01 0816-03 | Mechaniczne szlifowanie starych posadzek o powierzchni ponad 8 m2 - pozycja zastępcza szlifowanie podłoża z kleju | m2
|  | poz.8 | m2 | 8.9
|  |  |  | RAZEM | 8.9
10 d.2 | KNR AT-23 0101-02 | Przygotowanie podłoża pod wykonanie okładzin podłogowych - jednokrotne gruntowanie podłoża | m2
|  | poz.8 | m2 | 8.9
|  |  |  | RAZEM | 8.9
11 d.2 | KNNR 2 1206-03 | Posadzki z tworzyw sztucznych z płytek PCW o wysokich parametrach użytkowych w pokojach biurowych. Parametry techniczne wykładziny dywanowej: - wykładzina w płytkach 50x50 cm, igłowana pętelkowa, - włókno 100% poliamid barwiony - waga runa min. 500g/m2; - gęstość min.147000/m2; - wysokość runa 2,7 do 4mm; - podłoże - graphlex, bitumiczne z warstwami włókna szklanego; - przeznaczenie do bardzo dużych obciążeń; - odporność na kółka krzeseł; - stabilność wymiarów ±2%; - rezystancja pionowa między 5x10^5 a 1x10^9 ohma; - symulowane procesy chodzenia <2kV; - stabilność kolorów na płowienie 6-7; - klasyfikacja ogniowa Bfl-s1, - klasa użytkowa 33-LC1; - kolor wykładziny do uzgodnienia z kierownictwem biura powiatowego - płytki mocowane do podłoża za pomocą żelu do mocowania płytek, | m2
|  | poz.8 | m2 | 8.9
|  |  |  | RAZEM | 8.9
12 d.2 | KNR 2-02 1113-06 | Posadzki z tworzyw sztucznych - listwy przyścienne z polichlorku winylu klejone z warstwą wykładziny w listwach - cokolikach przyściennych | m
|  | (2,15+4,15)*2 | m | 12.6
|  |  |  | RAZEM | 12.6
13 d.2 | Wycena własna | Osadzenie listwy wykończającej w progu z profili aluminiowych | m
|  | 1*1 | m | 1
|  |  |  | RAZEM | 1
14 d.2 | Wycena własna | Koszt wynoszenia materiałów z rozbiórki, wywóz i utylizacja | kpl.
|  | 1 | kpl. | 1
|  |  |  | RAZEM | 1
3 |  | Malowanie pomieszczeń biurowych pom. 16 (magazynek podręczny)
15 d.3 | Wycena własna | Przesuwanie, wynoszenie z pomieszczeń biurowych i wnoszenia mebli biurowych, ustawianie po malowaniu wyposażenia w pomieszczeniach oraz zabezpieczenie stolarki i pozostałych elementów wyposażenia narażonych na zabrudzenia i uszkodzenia. Usuwanie wkrętów i innych zbednych elementów ze ścian i sufitów oraz przeniesienia desek odbojowych do ustalenia z pracownikami. | kpl.
|  | 1 | kpl. | 1
|  |  |  | RAZEM | 1
16 d.3 | KNR 4-01 1204-08 | Przygotowanie powierzchni pod malowanie farbami emulsyjnymi starych tynków z poszpachlowaniem nierówności, uzupełnienie ubytków - ściany | m2
|  | (1+2,3)*2*3,1 | m2 | 20.46
|  |  |  | RAZEM | 20.46
17 d.3 | NNRNKB 202 1134-02 | Gruntowanie podłoży preparatami gruntującymi - powierzchnie pionowe - ściany | m2
|  | poz.16 | m2 | 20.46
|  |  |  | RAZEM | 20.46
18 d.3 | NNRNKB 202 1134-01 | Gruntowanie podłoży preparatami "CERESIT CT 17" i "ATLAS UNI GRUNT" - powierzchnie poziome - sufit | m2
|  | 2.3 | m2 | 2.3
|  |  |  | RAZEM | 2.3
19 d.3 | KNR 4-01 1204-08 | Przygotowanie powierzchni pod malowanie farbami emulsyjnymi starych tynków z poszpachlowaniem nierówności, uzupełnienie ubytków - sufit | m2
|  | poz.18 | m2 | 2.3
|  |  |  | RAZEM | 2.3
20 d.3 | KNR 4-01 1204-01 | Dwukrotne malowanie farbami emulsyjnymi starych tynków wewnętrznych sufitów | m2
|  | poz.19 | m2 | 2.3
|  |  |  | RAZEM | 2.3
21 d.3 | KNR 4-01 1204-02 | Dwukrotne malowanie farbami emulsyjnymi starych tynków wewnętrznych ścian | m2
|  | poz.16 | m2 | 20.46
|  |  |  | RAZEM | 20.46
4 |  | Wymiana posadzek z wykładziny dywanowej pom.16 (magazynek podręczny)
22 d.4 | KNR 4-01 0818-05 | Zerwanie posadzki z tworzyw sztucznych wraz z cokolikami | m2
|  | 1*2,3 | m2 | 2.3
|  |  |  | RAZEM | 2.3
23 d.4 | KNR-W 4-01 0816-03 | Mechaniczne szlifowanie starych posadzek o powierzchni ponad 8 m2 - pozycja zastępcza szlifowanie podłoża z kleju | m2
|  | poz.22 | m2 | 2.3
|  |  |  | RAZEM | 2.3
24 d.4 | KNNR 2 1208-01 1208-02 | Samopoziomujące masy szpachlowe typu TERPLAN-N grubości 10 mm wewnątrz budynków pod płytki z kamieni sztucznych, wykładziny i parkiet | m2
|  | poz.22 | m2 | 2.3
|  |  |  | RAZEM | 2.3
25 d.4 | KNR AT-23 0101-02 | Przygotowanie podłoża pod wykonanie okładzin podłogowych - jednokrotne gruntowanie podłoża | m2
|  | poz.22 | m2 | 2.3
|  |  |  | RAZEM | 2.3
26 d.4 | KNNR 2 1206-03 | Posadzki z tworzyw sztucznych z płytek PCW o wysokich parametrach użytkowych w pokojach biurowych. Parametry techniczne wykładziny dywanowej: - wykładzina w płytkach 50x50 cm, igłowana pętelkowa, - włókno 100% poliamid barwiony - waga runa min. 500g/m2; - gęstość min.147000/m2; - wysokość runa 2,7 do 4mm; - podłoże - graphlex, bitumiczne z warstwami włókna szklanego; - przeznaczenie do bardzo dużych obciążeń; - odporność na kółka krzeseł; - stabilność wymiarów ±2%; - rezystancja pionowa między 5x10^5 a 1x10^9 ohma; - symulowane procesy chodzenia <2kV; - stabilność kolorów na płowienie 6-7; - klasyfikacja ogniowa Bfl-s1, - klasa użytkowa 33-LC1; - kolor wykładziny do uzgodnienia z kierownictwem biura powiatowego - płytki mocowane do podłoża za pomocą żelu do mocowania płytek, | m2
|  | poz.22 | m2 | 2.3
|  |  |  | RAZEM | 2.3
27 d.4 | KNR 2-02 1113-06 | Posadzki z tworzyw sztucznych - listwy przyścienne z polichlorku winylu klejone z warstwą wykładziny w listwach - cokolikach przyściennych | m
|  | (1,00+2,30)*2 | m | 6.6
|  |  |  | RAZEM | 6.6
28 d.4 | Wycena własna | Osadzenie listwy wykończającej w progu z profili aluminiowych | m
|  | 1*2 | m | 2
|  |  |  | RAZEM | 2
29 d.4 | Wycena własna | Koszt wynoszenia materiałów z rozbiórki, wywóz i utylizacja | kpl.
|  | 1 | kpl. | 1
|  |  |  | RAZEM | 1
5 |  | Malowanie pomieszczeń biurowych pom. 14
30 d.5 | Wycena własna | Przesuwanie, wynoszenie z pomieszczeń biurowych i wnoszenia mebli biurowych, ustawianie po malowaniu wyposażenia w pomieszczeniach oraz zabezpieczenie stolarki i pozostałych elementów wyposażenia narażonych na zabrudzenia i uszkodzenia. Usuwanie wkrętów i innych zbednych elementów ze ścian i sufitów oraz przeniesienia desek odbojowych do ustalenia z pracownikami. | kpl.
|  | 1 | kpl. | 1
|  |  |  | RAZEM | 1
31 d.5 | KNR 4-01 1204-08 | Przygotowanie powierzchni pod malowanie farbami emulsyjnymi starych tynków z poszpachlowaniem nierówności, uzupełnienie ubytków - ściany | m2
|  | (2,52+4,56)*2*3,1 | m2 | 43.9
|  |  |  | RAZEM | 43.9
32 d.5 | NNRNKB 202 1134-02 | Gruntowanie podłoży preparatami gruntującymi - powierzchnie pionowe - ściany | m2
|  | poz.31 | m2 | 43.9
|  |  |  | RAZEM | 43.9
33 d.5 | NNRNKB 202 1134-01 | Gruntowanie podłoży preparatami "CERESIT CT 17" i "ATLAS UNI GRUNT" - powierzchnie poziome - sufit | m2
|  | 11.5 | m2 | 11.5
|  |  |  | RAZEM | 11.5
34 d.5 | KNR 4-01 1204-08 | Przygotowanie powierzchni pod malowanie farbami emulsyjnymi starych tynków z poszpachlowaniem nierówności, uzupełnienie ubytków - sufit | m2
|  | poz.33 | m2 | 11.5
|  |  |  | RAZEM | 11.5
35 d.5 | KNR 4-01 1204-01 | Dwukrotne malowanie farbami emulsyjnymi starych tynków wewnętrznych sufitów | m2
|  | poz.34 | m2 | 11.5
|  |  |  | RAZEM | 11.5
36 d.5 | KNR 4-01 1204-02 | Dwukrotne malowanie farbami emulsyjnymi starych tynków wewnętrznych ścian | m2
|  | poz.31 | m2 | 43.9
|  |  |  | RAZEM | 43.9
6 |  | Wymiana posadzek z wykładziny dywanowej pom.14
37 d.6 | KNR 4-01 0818-05 | Zerwanie posadzki z tworzyw sztucznych wraz z cokolikami | m2
|  | 11.5 | m2 | 11.5
|  |  |  | RAZEM | 11.5
38 d.6 | KNR-W 4-01 0816-03 | Mechaniczne szlifowanie starych posadzek o powierzchni ponad 8 m2 - pozycja zastępcza szlifowanie podłoża z kleju | m2
|  | poz.37 | m2 | 11.5
|  |  |  | RAZEM | 11.5
39 d.6 | KNR AT-23 0101-02 | Przygotowanie podłoża pod wykonanie okładzin podłogowych - jednokrotne gruntowanie podłoża | m2
|  | poz.37 | m2 | 11.5
|  |  |  | RAZEM | 11.5
40 d.6 | KNNR 2 1206-03 | Posadzki z tworzyw sztucznych z płytek PCW o wysokich parametrach użytkowych w pokojach biurowych. Parametry techniczne wykładziny dywanowej: - wykładzina w płytkach 50x50 cm, igłowana pętelkowa, - włókno 100% poliamid barwiony - waga runa min. 500g/m2; - gęstość min.147000/m2; - wysokość runa 2,7 do 4mm; - podłoże - graphlex, bitumiczne z warstwami włókna szklanego; - przeznaczenie do bardzo dużych obciążeń; - odporność na kółka krzeseł; - stabilność wymiarów ±2%; - rezystancja pionowa między 5x10^5 a 1x10^9 ohma; - symulowane procesy chodzenia <2kV; - stabilność kolorów na płowienie 6-7; - klasyfikacja ogniowa Bfl-s1, - klasa użytkowa 33-LC1; - kolor wykładziny do uzgodnienia z kierownictwem biura powiatowego - płytki mocowane do podłoża za pomocą żelu do mocowania płytek, | m2
|  | poz.37 | m2 | 11.5
|  |  |  | RAZEM | 11.5
41 d.6 | KNR 2-02 1113-06 | Posadzki z tworzyw sztucznych - listwy przyścienne z polichlorku winylu klejone z warstwą wykładziny w listwach - cokolikach przyściennych | m
|  | (2,52+4,56)*2 | m | 14.16
|  |  |  | RAZEM | 14.16
42 d.6 | Wycena własna | Osadzenie listwy wykończającej w progu z profili aluminiowych | m
|  | 1*1 | m | 1
|  |  |  | RAZEM | 1
43 d.6 | Wycena własna | Koszt wynoszenia materiałów z rozbiórki, wywóz i utylizacja | kpl.
|  | 1 | kpl. | 1
|  |  |  | RAZEM | 1
7 |  | Malowanie pomieszczeń biurowych pom. 13 Pokój śniadań
44 d.7 | Wycena własna | Przesuwanie, wynoszenie z pomieszczeń biurowych i wnoszenia mebli biurowych, ustawianie po malowaniu wyposażenia w pomieszczeniach oraz zabezpieczenie stolarki i pozostałych elementów wyposażenia narażonych na zabrudzenia i uszkodzenia. Usuwanie wkrętów i innych zbednych elementów ze ścian i sufitów oraz przeniesienia desek odbojowych do ustalenia z pracownikami. | kpl.
|  | 1 | kpl. | 1
|  |  |  | RAZEM | 1
45 d.7 | NNRNKB 202 1134-01 | Gruntowanie podłoży preparatami "CERESIT CT 17" i "ATLAS UNI GRUNT" - powierzchnie poziome - sufit | m2
|  | 23.4 | m2 | 23.4
|  |  |  | RAZEM | 23.4
46 d.7 | KNR 4-01 1204-08 | Przygotowanie powierzchni pod malowanie farbami emulsyjnymi starych tynków z poszpachlowaniem nierówności, uzupełnienie ubytków - sufit | m2
|  | poz.45 | m2 | 23.4
|  |  |  | RAZEM | 23.4
47 d.7 | KNR 4-01 1204-01 | Dwukrotne malowanie farbami emulsyjnymi starych tynków wewnętrznych sufitów | m2
|  | poz.46 | m2 | 23.4
|  |  |  | RAZEM | 23.4
8 |  | Malowanie pomieszczeń biurowych pom. 12
48 d.8 | Wycena własna | Przesuwanie, wynoszenie z pomieszczeń biurowych i wnoszenia mebli biurowych, ustawianie po malowaniu wyposażenia w pomieszczeniach oraz zabezpieczenie stolarki i pozostałych elementów wyposażenia narażonych na zabrudzenia i uszkodzenia. Usuwanie wkrętów i innych zbednych elementów ze ścian i sufitów oraz przeniesienia desek odbojowych do ustalenia z pracownikami. | kpl.
|  | 1 | kpl. | 1
|  |  |  | RAZEM | 1
49 d.8 | KNR 4-01 1204-08 | Przygotowanie powierzchni pod malowanie farbami emulsyjnymi starych tynków z poszpachlowaniem nierówności, uzupełnienie ubytków - ściany | m2
|  | (3,02+4,56)*2*3,1 | m2 | 47
|  |  |  | RAZEM | 47
50 d.8 | NNRNKB 202 1134-02 | Gruntowanie podłoży preparatami gruntującymi - powierzchnie pionowe - ściany | m2
|  | poz.49 | m2 | 47
|  |  |  | RAZEM | 47
51 d.8 | NNRNKB 202 1134-01 | Gruntowanie podłoży preparatami "CERESIT CT 17" i "ATLAS UNI GRUNT" - powierzchnie poziome - sufit | m2
|  | 13.3 | m2 | 13.3
|  |  |  | RAZEM | 13.3
52 d.8 | KNR 4-01 1204-08 | Przygotowanie powierzchni pod malowanie farbami emulsyjnymi starych tynków z poszpachlowaniem nierówności, uzupełnienie ubytków - sufit | m2
|  | poz.51 | m2 | 13.3
|  |  |  | RAZEM | 13.3
53 d.8 | KNR 4-01 1204-01 | Dwukrotne malowanie farbami emulsyjnymi starych tynków wewnętrznych sufitów | m2
|  | poz.52 | m2 | 13.3
|  |  |  | RAZEM | 13.3
54 d.8 | KNR 4-01 1204-02 | Dwukrotne malowanie farbami emulsyjnymi starych tynków wewnętrznych ścian | m2
|  | poz.49 | m2 | 47
|  |  |  | RAZEM | 47
9 |  | Wymiana posadzek z wykładziny dywanowej pom.12
55 d.9 | KNR 4-01 0818-05 | Zerwanie posadzki z tworzyw sztucznych wraz z cokolikami | m2
|  | 13.3 | m2 | 13.3
|  |  |  | RAZEM | 13.3
56 d.9 | KNR-W 4-01 0816-03 | Mechaniczne szlifowanie starych posadzek o powierzchni ponad 8 m2 - pozycja zastępcza szlifowanie podłoża z kleju | m2
|  | poz.55 | m2 | 13.3
|  |  |  | RAZEM | 13.3
57 d.9 | KNR AT-23 0101-02 | Przygotowanie podłoża pod wykonanie okładzin podłogowych - jednokrotne gruntowanie podłoża | m2
|  | poz.55 | m2 | 13.3
|  |  |  | RAZEM | 13.3
58 d.9 | KNNR 2 1206-03 | Posadzki z tworzyw sztucznych z płytek PCW o wysokich parametrach użytkowych w pokojach biurowych. Parametry techniczne wykładziny dywanowej: - wykładzina w płytkach 50x50 cm, igłowana pętelkowa, - włókno 100% poliamid barwiony - waga runa min. 500g/m2; - gęstość min.147000/m2; - wysokość runa 2,7 do 4mm; - podłoże - graphlex, bitumiczne z warstwami włókna szklanego; - przeznaczenie do bardzo dużych obciążeń; - odporność na kółka krzeseł; - stabilność wymiarów ±2%; - rezystancja pionowa między 5x10^5 a 1x10^9 ohma; - symulowane procesy chodzenia <2kV; - stabilność kolorów na płowienie 6-7; - klasyfikacja ogniowa Bfl-s1, - klasa użytkowa 33-LC1; - kolor wykładziny do uzgodnienia z kierownictwem biura powiatowego - płytki mocowane do podłoża za pomocą żelu do mocowania płytek, | m2
|  | poz.55 | m2 | 13.3
|  |  |  | RAZEM | 13.3
59 d.9 | KNR 2-02 1113-06 | Posadzki z tworzyw sztucznych - listwy przyścienne z polichlorku winylu klejone z warstwą wykładziny w listwach - cokolikach przyściennych | m
|  | (3,02+4,45)*2 | m | 14.94
|  |  |  | RAZEM | 14.94
60 d.9 | Wycena własna | Osadzenie listwy wykończającej w progu z profili aluminiowych | m
|  | 1*1 | m | 1
|  |  |  | RAZEM | 1
61 d.9 | Wycena własna | Koszt wynoszenia materiałów z rozbiórki, wywóz i utylizacja | kpl.
|  | 1 | kpl. | 1
|  |  |  | RAZEM | 1
10 |  | Malowanie pomieszczeń biurowych pom. 11 POK
62 d.10 | Wycena własna | Przesuwanie, wynoszenie z pomieszczeń biurowych i wnoszenia mebli biurowych, ustawianie po malowaniu wyposażenia w pomieszczeniach oraz zabezpieczenie stolarki i pozostałych elementów wyposażenia narażonych na zabrudzenia i uszkodzenia. Usuwanie wkrętów i innych zbednych elementów ze ścian i sufitów oraz przeniesienia desek odbojowych do ustalenia z pracownikami. | kpl.
|  | 1 | kpl. | 1
|  |  |  | RAZEM | 1
63 d.10 | KNR 4-01 1204-08 | Przygotowanie powierzchni pod malowanie farbami emulsyjnymi starych tynków z poszpachlowaniem nierówności, uzupełnienie ubytków - ściany | m2
|  | (4,51+4,56)*2*(3,1-1,6) | m2 | 27.21
|  |  |  | RAZEM | 27.21
64 d.10 | NNRNKB 202 1134-02 | Gruntowanie podłoży preparatami gruntującymi - powierzchnie pionowe - ściany | m2
|  | poz.63 | m2 | 27.21
|  |  |  | RAZEM | 27.21
65 d.10 | NNRNKB 202 1134-01 | Gruntowanie podłoży preparatami "CERESIT CT 17" i "ATLAS UNI GRUNT" - powierzchnie poziome - sufit | m2
|  | 21.3 | m2 | 21.3
|  |  |  | RAZEM | 21.3
66 d.10 | KNR 4-01 1204-08 | Przygotowanie powierzchni pod malowanie farbami emulsyjnymi starych tynków z poszpachlowaniem nierówności, uzupełnienie ubytków - sufit | m2
|  | poz.65 | m2 | 21.3
|  |  |  | RAZEM | 21.3
67 d.10 | KNR 4-01 1204-01 | Dwukrotne malowanie farbami emulsyjnymi starych tynków wewnętrznych sufitów | m2
|  | poz.66 | m2 | 21.3
|  |  |  | RAZEM | 21.3
68 d.10 | KNR 4-01 1204-02 | Dwukrotne malowanie farbami emulsyjnymi starych tynków wewnętrznych ścian | m2
|  | poz.63 | m2 | 27.21
|  |  |  | RAZEM | 27.21
69 d.10 | KNR 4-01 1206-04 | Dwukrotne malowanie farbami olejnymi starych tynków wewnętrznych ścian z jednokrotnym szpachlowaniem | m2
|  | 4,56*1,6 | m2 | 7.3
|  |  |  | RAZEM | 7.3
11 |  | Malowanie pomieszczeń biurowych pom. 10
70 d.11 | Wycena własna | Przesuwanie, wynoszenie z pomieszczeń biurowych i wnoszenia mebli biurowych, ustawianie po malowaniu wyposażenia w pomieszczeniach oraz zabezpieczenie stolarki i pozostałych elementów wyposażenia narażonych na zabrudzenia i uszkodzenia. Usuwanie wkrętów i innych zbednych elementów ze ścian i sufitów oraz przeniesienia desek odbojowych do ustalenia z pracownikami. | kpl.
|  | 1 | kpl. | 1
|  |  |  | RAZEM | 1
71 d.11 | KNR 4-01 1204-08 | Przygotowanie powierzchni pod malowanie farbami emulsyjnymi starych tynków z poszpachlowaniem nierówności, uzupełnienie ubytków - ściany | m2
|  | (5,45+4,56)*2*3,1 | m2 | 62.06
|  |  |  | RAZEM | 62.06
72 d.11 | NNRNKB 202 1134-02 | Gruntowanie podłoży preparatami gruntującymi - powierzchnie pionowe - ściany | m2
|  | poz.71 | m2 | 62.06
|  |  |  | RAZEM | 62.06
73 d.11 | NNRNKB 202 1134-01 | Gruntowanie podłoży preparatami "CERESIT CT 17" i "ATLAS UNI GRUNT" - powierzchnie poziome - sufit | m2
|  | 24.4 | m2 | 24.4
|  |  |  | RAZEM | 24.4
74 d.11 | KNR 4-01 1204-08 | Przygotowanie powierzchni pod malowanie farbami emulsyjnymi starych tynków z poszpachlowaniem nierówności, uzupełnienie ubytków - sufit | m2
|  | poz.73 | m2 | 24.4
|  |  |  | RAZEM | 24.4
75 d.11 | KNR 4-01 1204-01 | Dwukrotne malowanie farbami emulsyjnymi starych tynków wewnętrznych sufitów | m2
|  | poz.74 | m2 | 24.4
|  |  |  | RAZEM | 24.4
76 d.11 | KNR 4-01 1204-02 | Dwukrotne malowanie farbami emulsyjnymi starych tynków wewnętrznych ścian | m2
|  | poz.71 | m2 | 62.06
|  |  |  | RAZEM | 62.06
12 |  | Malowanie pomieszczeń biurowych pom. 9
77 d.12 | Wycena własna | Przesuwanie, wynoszenie z pomieszczeń biurowych i wnoszenia mebli biurowych, ustawianie po malowaniu wyposażenia w pomieszczeniach oraz zabezpieczenie stolarki i pozostałych elementów wyposażenia narażonych na zabrudzenia i uszkodzenia. Usuwanie wkrętów i innych zbednych elementów ze ścian i sufitów oraz przeniesienia desek odbojowych do ustalenia z pracownikami. | kpl.
|  | 1 | kpl. | 1
|  |  |  | RAZEM | 1
78 d.12 | KNR 4-01 1204-08 | Przygotowanie powierzchni pod malowanie farbami emulsyjnymi starych tynków z poszpachlowaniem nierówności, uzupełnienie ubytków - ściany | m2
|  | (7,80+4,56)*2*3,1 | m2 | 76.63
|  |  |  | RAZEM | 76.63
79 d.12 | NNRNKB 202 1134-02 | Gruntowanie podłoży preparatami gruntującymi - powierzchnie pionowe - ściany | m2
|  | poz.78 | m2 | 76.63
|  |  |  | RAZEM | 76.63
80 d.12 | NNRNKB 202 1134-01 | Gruntowanie podłoży preparatami "CERESIT CT 17" i "ATLAS UNI GRUNT" - powierzchnie poziome - sufit | m2
|  | 29.7 | m2 | 29.7
|  |  |  | RAZEM | 29.7
81 d.12 | KNR 4-01 1204-08 | Przygotowanie powierzchni pod malowanie farbami emulsyjnymi starych tynków z poszpachlowaniem nierówności, uzupełnienie ubytków - sufit | m2
|  | poz.80 | m2 | 29.7
|  |  |  | RAZEM | 29.7
82 d.12 | KNR 4-01 1204-01 | Dwukrotne malowanie farbami emulsyjnymi starych tynków wewnętrznych sufitów | m2
|  | poz.81 | m2 | 29.7
|  |  |  | RAZEM | 29.7
83 d.12 | KNR 4-01 1204-02 | Dwukrotne malowanie farbami emulsyjnymi starych tynków wewnętrznych ścian | m2
|  | poz.78 | m2 | 76.63
|  |  |  | RAZEM | 76.63
13 |  | Wymiana posadzek z wykładziny dywanowej pom.9
84 d.13 | KNR 4-01 0818-05 | Zerwanie posadzki z tworzyw sztucznych wraz z cokolikami | m2
|  | 29.7 | m2 | 29.7
|  |  |  | RAZEM | 29.7
85 d.13 | KNR-W 4-01 0816-03 | Mechaniczne szlifowanie starych posadzek o powierzchni ponad 8 m2 - pozycja zastępcza szlifowanie podłoża z kleju | m2
|  | poz.84 | m2 | 29.7
|  |  |  | RAZEM | 29.7
86 d.13 | KNNR 2 1208-01 1208-02 | Samopoziomujące masy szpachlowe typu TERPLAN-N grubości 10 mm wewnątrz budynków pod płytki z kamieni sztucznych, wykładziny i parkiet | m2
|  | 29.7 | m2 | 29.7
|  |  |  | RAZEM | 29.7
87 d.13 | KNR AT-23 0101-02 | Przygotowanie podłoża pod wykonanie okładzin podłogowych - jednokrotne gruntowanie podłoża | m2
|  | poz.84 | m2 | 29.7
|  |  |  | RAZEM | 29.7
88 d.13 | KNNR 2 1206-03 | Posadzki z tworzyw sztucznych z płytek PCW o wysokich parametrach użytkowych w pokojach biurowych. Parametry techniczne wykładziny dywanowej: - wykładzina w płytkach 50x50 cm, igłowana pętelkowa, - włókno 100% poliamid barwiony - waga runa min. 500g/m2; - gęstość min.147000/m2; - wysokość runa 2,7 do 4mm; - podłoże - graphlex, bitumiczne z warstwami włókna szklanego; - przeznaczenie do bardzo dużych obciążeń; - odporność na kółka krzeseł; - stabilność wymiarów ±2%; - rezystancja pionowa między 5x10^5 a 1x10^9 ohma; - symulowane procesy chodzenia <2kV; - stabilność kolorów na płowienie 6-7; - klasyfikacja ogniowa Bfl-s1, - klasa użytkowa 33-LC1; - kolor wykładziny do uzgodnienia z kierownictwem biura powiatowego - płytki mocowane do podłoża za pomocą żelu do mocowania płytek, | m2
|  | poz.84 | m2 | 29.7
|  |  |  | RAZEM | 29.7
89 d.13 | KNR 2-02 1113-06 | Posadzki z tworzyw sztucznych - listwy przyścienne z polichlorku winylu klejone z warstwą wykładziny w listwach - cokolikach przyściennych | m
|  | (7,80+4,56)*2 | m | 24.72
|  |  |  | RAZEM | 24.72
90 d.13 | Wycena własna | Osadzenie listwy wykończającej w progu z profili aluminiowych | m
|  | 1*2 | m | 2
|  |  |  | RAZEM | 2
91 d.13 | Wycena własna | Koszt wynoszenia materiałów z rozbiórki, wywóz i utylizacja | kpl.
|  | 1 | kpl. | 1
|  |  |  | RAZEM | 1
14 |  | Malowanie pomieszczeń biurowych pom. 7
92 d.14 | Wycena własna | Przesuwanie, wynoszenie z pomieszczeń biurowych i wnoszenia mebli biurowych, ustawianie po malowaniu wyposażenia w pomieszczeniach oraz zabezpieczenie stolarki i pozostałych elementów wyposażenia narażonych na zabrudzenia i uszkodzenia. Usuwanie wkrętów i innych zbednych elementów ze ścian i sufitów oraz przeniesienia desek odbojowych do ustalenia z pracownikami. | kpl.
|  | 1 | kpl. | 1
|  |  |  | RAZEM | 1
93 d.14 | KNR 4-01 1204-08 | Przygotowanie powierzchni pod malowanie farbami emulsyjnymi starych tynków z poszpachlowaniem nierówności, uzupełnienie ubytków - ściany | m2
|  | (5,61+4,56)*2*3,1 | m2 | 63.05
|  |  |  | RAZEM | 63.05
94 d.14 | NNRNKB 202 1134-02 | Gruntowanie podłoży preparatami gruntującymi - powierzchnie pionowe - ściany | m2
|  | poz.93 | m2 | 63.05
|  |  |  | RAZEM | 63.05
95 d.14 | NNRNKB 202 1134-01 | Gruntowanie podłoży preparatami "CERESIT CT 17" i "ATLAS UNI GRUNT" - powierzchnie poziome - sufit | m2
|  | 19.4 | m2 | 19.4
|  |  |  | RAZEM | 19.4
96 d.14 | KNR 4-01 1204-08 | Przygotowanie powierzchni pod malowanie farbami emulsyjnymi starych tynków z poszpachlowaniem nierówności, uzupełnienie ubytków - sufit | m2
|  | poz.95 | m2 | 19.4
|  |  |  | RAZEM | 19.4
97 d.14 | KNR 4-01 1204-01 | Dwukrotne malowanie farbami emulsyjnymi starych tynków wewnętrznych sufitów | m2
|  | poz.96 | m2 | 19.4
|  |  |  | RAZEM | 19.4
98 d.14 | KNR 4-01 1204-02 | Dwukrotne malowanie farbami emulsyjnymi starych tynków wewnętrznych ścian | m2
|  | poz.93 | m2 | 63.05
|  |  |  | RAZEM | 63.05
15 |  | Malowanie pomieszczeń biurowych pom.5
99 d.15 | Wycena własna | Przesuwanie, wynoszenie z pomieszczeń biurowych i wnoszenia mebli biurowych, ustawianie po malowaniu wyposażenia w pomieszczeniach oraz zabezpieczenie stolarki i pozostałych elementów wyposażenia narażonych na zabrudzenia i uszkodzenia. Usuwanie wkrętów i innych zbednych elementów ze ścian i sufitów oraz przeniesienia desek odbojowych do ustalenia z pracownikami. | kpl.
|  | 1 | kpl. | 1
|  |  |  | RAZEM | 1
100 d.15 | KNR 4-01 1204-08 | Przygotowanie powierzchni pod malowanie farbami emulsyjnymi starych tynków z poszpachlowaniem nierówności, uzupełnienie ubytków - ściany | m2
|  | (7,86+4,56)*2*3,1 | m2 | 77
|  |  |  | RAZEM | 77
101 d.15 | NNRNKB 202 1134-02 | Gruntowanie podłoży preparatami gruntującymi - powierzchnie pionowe - ściany | m2
|  | poz.100 | m2 | 77
|  |  |  | RAZEM | 77
102 d.15 | NNRNKB 202 1134-01 | Gruntowanie podłoży preparatami "CERESIT CT 17" i "ATLAS UNI GRUNT" - powierzchnie poziome - sufit | m2
|  | 35.3 | m2 | 35.3
|  |  |  | RAZEM | 35.3
103 d.15 | KNR 4-01 1204-08 | Przygotowanie powierzchni pod malowanie farbami emulsyjnymi starych tynków z poszpachlowaniem nierówności, uzupełnienie ubytków - sufit | m2
|  | poz.102 | m2 | 35.3
|  |  |  | RAZEM | 35.3
104 d.15 | KNR 4-01 1204-01 | Dwukrotne malowanie farbami emulsyjnymi starych tynków wewnętrznych sufitów | m2
|  | poz.103 | m2 | 35.3
|  |  |  | RAZEM | 35.3
105 d.15 | KNR 4-01 1204-02 | Dwukrotne malowanie farbami emulsyjnymi starych tynków wewnętrznych ścian | m2
|  | poz.100 | m2 | 77
|  |  |  | RAZEM | 77
16 |  | Wymiana posadzek z wykładziny dywanowej pom.5
106 d.16 | KNR 4-01 0818-05 | Zerwanie posadzki z tworzyw sztucznych wraz z cokolikami | m2
|  | 35.5 | m2 | 35.5
|  |  |  | RAZEM | 35.5
107 d.16 | KNR-W 4-01 0816-03 | Mechaniczne szlifowanie starych posadzek o powierzchni ponad 8 m2 - pozycja zastępcza szlifowanie podłoża z kleju | m2
|  | poz.106 | m2 | 35.5
|  |  |  | RAZEM | 35.5
108 d.16 | KNR AT-23 0101-02 | Przygotowanie podłoża pod wykonanie okładzin podłogowych - jednokrotne gruntowanie podłoża | m2
|  | poz.106 | m2 | 35.5
|  |  |  | RAZEM | 35.5
109 d.16 | KNNR 2 1206-03 | Posadzki z tworzyw sztucznych z płytek PCW o wysokich parametrach użytkowych w pokojach biurowych. Parametry techniczne wykładziny dywanowej: - wykładzina w płytkach 50x50 cm, igłowana pętelkowa, - włókno 100% poliamid barwiony - waga runa min. 500g/m2; - gęstość min.147000/m2; - wysokość runa 2,7 do 4mm; - podłoże - graphlex, bitumiczne z warstwami włókna szklanego; - przeznaczenie do bardzo dużych obciążeń; - odporność na kółka krzeseł; - stabilność wymiarów ±2%; - rezystancja pionowa między 5x10^5 a 1x10^9 ohma; - symulowane procesy chodzenia <2kV; - stabilność kolorów na płowienie 6-7; - klasyfikacja ogniowa Bfl-s1, - klasa użytkowa 33-LC1; - kolor wykładziny do uzgodnienia z kierownictwem biura powiatowego - płytki mocowane do podłoża za pomocą żelu do mocowania płytek, | m2
|  | poz.106 | m2 | 35.5
|  |  |  | RAZEM | 35.5
110 d.16 | KNR 2-02 1113-06 | Posadzki z tworzyw sztucznych - listwy przyścienne z polichlorku winylu klejone z warstwą wykładziny w listwach - cokolikach przyściennych | m
|  | (7,86+4,56)*2 | m | 24.84
|  |  |  | RAZEM | 24.84
111 d.16 | Wycena własna | Osadzenie listwy wykończającej w progu z profili aluminiowych | m
|  | 1*1 | m | 1
|  |  |  | RAZEM | 1
112 d.16 | Wycena własna | Koszt wynoszenia materiałów z rozbiórki, wywóz i utylizacja | kpl.
|  | 1 | kpl. | 1
|  |  |  | RAZEM | 1
17 |  | Malowanie pomieszczeń biurowych pom.3
113 d.17 | Wycena własna | Przesuwanie, wynoszenie z pomieszczeń biurowych i wnoszenia mebli biurowych, ustawianie po malowaniu wyposażenia w pomieszczeniach oraz zabezpieczenie stolarki i pozostałych elementów wyposażenia narażonych na zabrudzenia i uszkodzenia. Usuwanie wkrętów i innych zbednych elementów ze ścian i sufitów oraz przeniesienia desek odbojowych do ustalenia z pracownikami. | kpl.
|  | 1 | kpl. | 1
|  |  |  | RAZEM | 1
114 d.17 | KNR 4-01 1204-08 | Przygotowanie powierzchni pod malowanie farbami emulsyjnymi starych tynków z poszpachlowaniem nierówności, uzupełnienie ubytków - ściany | m2
|  | (2,43+4,56)*2*3,1 | m2 | 43.34
|  |  |  | RAZEM | 43.34
115 d.17 | NNRNKB 202 1134-02 | Gruntowanie podłoży preparatami gruntującymi - powierzchnie pionowe - ściany | m2
|  | poz.114 | m2 | 43.34
|  |  |  | RAZEM | 43.34
116 d.17 | NNRNKB 202 1134-01 | Gruntowanie podłoży preparatami "CERESIT CT 17" i "ATLAS UNI GRUNT" - powierzchnie poziome - sufit | m2
|  | 9.9 | m2 | 9.9
|  |  |  | RAZEM | 9.9
117 d.17 | KNR 4-01 1204-08 | Przygotowanie powierzchni pod malowanie farbami emulsyjnymi starych tynków z poszpachlowaniem nierówności, uzupełnienie ubytków - sufit | m2
|  | poz.116 | m2 | 9.9
|  |  |  | RAZEM | 9.9
118 d.17 | KNR 4-01 1204-01 | Dwukrotne malowanie farbami emulsyjnymi starych tynków wewnętrznych sufitów | m2
|  | poz.117 | m2 | 9.9
|  |  |  | RAZEM | 9.9
119 d.17 | KNR 4-01 1204-02 | Dwukrotne malowanie farbami emulsyjnymi starych tynków wewnętrznych ścian | m2
|  | poz.114 | m2 | 43.34
|  |  |  | RAZEM | 43.34
18 |  | Malowanie pomieszczeń biurowych pom.1
120 d.18 | Wycena własna | Przesuwanie, wynoszenie z pomieszczeń biurowych i wnoszenia mebli biurowych, ustawianie po malowaniu wyposażenia w pomieszczeniach oraz zabezpieczenie stolarki i pozostałych elementów wyposażenia narażonych na zabrudzenia i uszkodzenia. Usuwanie wkrętów i innych zbednych elementów ze ścian i sufitów oraz przeniesienia desek odbojowych do ustalenia z pracownikami. | kpl.
|  | 1 | kpl. | 1
|  |  |  | RAZEM | 1
121 d.18 | KNR 4-01 1204-08 | Przygotowanie powierzchni pod malowanie farbami emulsyjnymi starych tynków z poszpachlowaniem nierówności, uzupełnienie ubytków - ściany | m2
|  | (2,51+4,56)*2*3,1 | m2 | 43.83
|  |  |  | RAZEM | 43.83
122 d.18 | NNRNKB 202 1134-02 | Gruntowanie podłoży preparatami gruntującymi - powierzchnie pionowe - ściany | m2
|  | poz.121 | m2 | 43.83
|  |  |  | RAZEM | 43.83
123 d.18 | NNRNKB 202 1134-01 | Gruntowanie podłoży preparatami "CERESIT CT 17" i "ATLAS UNI GRUNT" - powierzchnie poziome - sufit | m2
|  | 11.1 | m2 | 11.1
|  |  |  | RAZEM | 11.1
124 d.18 | KNR 4-01 1204-08 | Przygotowanie powierzchni pod malowanie farbami emulsyjnymi starych tynków z poszpachlowaniem nierówności, uzupełnienie ubytków - sufit | m2
|  | poz.123 | m2 | 11.1
|  |  |  | RAZEM | 11.1
125 d.18 | KNR 4-01 1204-01 | Dwukrotne malowanie farbami emulsyjnymi starych tynków wewnętrznych sufitów | m2
|  | poz.124 | m2 | 11.1
|  |  |  | RAZEM | 11.1
126 d.18 | KNR 4-01 1204-02 | Dwukrotne malowanie farbami emulsyjnymi starych tynków wewnętrznych ścian | m2
|  | poz.121 | m2 | 43.83
|  |  |  | RAZEM | 43.83
19 |  | Malowanie pomieszczeń biurowych pom.15 korytarz
127 d.19 | Wycena własna | Przesuwanie, wynoszenie z pomieszczeń biurowych i wnoszenia mebli biurowych, ustawianie po malowaniu wyposażenia w pomieszczeniach oraz zabezpieczenie stolarki i pozostałych elementów wyposażenia narażonych na zabrudzenia i uszkodzenia. Usuwanie wkrętów i innych zbednych elementów ze ścian i sufitów . | kpl.
|  | 1 | kpl. | 1
|  |  |  | RAZEM | 1
128 d.19 | KNR 4-01 1204-08 | Przygotowanie powierzchni pod malowanie farbami emulsyjnymi starych tynków z poszpachlowaniem nierówności, uzupełnienie ubytków - ściany | m2
|  | (2,15+30,56)*2*(3,1-1,6) | m2 | 98.13
|  |  |  | RAZEM | 98.13
129 d.19 | NNRNKB 202 1134-02 | Gruntowanie podłoży preparatami gruntującymi - powierzchnie pionowe - ściany | m2
|  | poz.128 | m2 | 98.13
|  |  |  | RAZEM | 98.13
130 d.19 | NNRNKB 202 1134-01 | Gruntowanie podłoży preparatami "CERESIT CT 17" i "ATLAS UNI GRUNT" - powierzchnie poziome - sufit | m2
|  | 65.7 | m2 | 65.7
|  |  |  | RAZEM | 65.7
131 d.19 | KNR 4-01 1204-08 | Przygotowanie powierzchni pod malowanie farbami emulsyjnymi starych tynków z poszpachlowaniem nierówności, uzupełnienie ubytków - sufit | m2
|  | poz.130 | m2 | 65.7
|  |  |  | RAZEM | 65.7
132 d.19 | KNR 4-01 1204-01 | Dwukrotne malowanie farbami emulsyjnymi starych tynków wewnętrznych sufitów | m2
|  | poz.131 | m2 | 65.7
|  |  |  | RAZEM | 65.7
133 d.19 | KNR 4-01 1204-02 | Dwukrotne malowanie farbami emulsyjnymi starych tynków wewnętrznych ścian | m2
|  | poz.128 | m2 | 98.13
|  |  |  | RAZEM | 98.13
134 d.19 | KNR 4-01 1206-04 | Dwukrotne malowanie farbami olejnymi starych tynków wewnętrznych ścian z jednokrotnym szpachlowaniem | m2
|  | (2,15+30,56)*2*1,6 | m2 | 104.67
|  |  |  | RAZEM | 104.67