## Arkusz1
KOSZTORYS OFERTOWY PAKIET NR I (leśnictwa: Stabławki, Nowa Wieś, Gałajny, Mała Wola, Borki, Dęby, Orsy)
lp. | opis | j.m | ilość | cena jednostkowa netto | wartość netto | wartość brutto
1. | praca równiarki | h | 50
2. | praca walca | h | 25
3. | praca koparki/koparko-ładowarki/koparko-spycharki | h | 25
4. | zakup i dostarczenie kruszywa łamanego 0-31,5 mm | t | 360
5. | zakup i dostarczenie przekruszu betonowego 0-63 mm | t | 840
RAZEM
6. | Wykonanie przepustu z rury PP SN8 fi 400 mm na ławie fundamentowej z pospółki stabilizowanej mechanicznie o grubości 25 cm wraz ze ściankami człowowymi wykonanymi wg STWiORB dł. rury 6 m, wysokość od dna rowu do nawierzchni drogi: 1 m leśnictwo Dęby oddz. 492/493 | szt. | 1
7. | Wykonanie przepustu z rury PP SN8 fi 600 mm na ławie fundamentowej z pospółki stabilizowanej mechanicznie o grubości 25 cm wraz ze ściankami człowowymi wykonanymi wg STWiORB dł. rury 6 m, wysokość od dna rowu do nawierzchni drogi: 1 m leśnictwo Dęby oddz. 619 | szt. | 1
8. | Wykonanie przepustu z rury PP SN8 fi 800 mm na ławie fundamentowej z pospółki stabilizowanej mechanicznie o grubości 25 cm wraz ze ściankami człowowymi wykonanymi wg STWiORB dł. rury 6 m, wysokość od dna rowu do nawierzchni drogi: 1,5 m leśnictwo Dęby oddz. 633 | szt. | 1
9. | Wykonanie przepustu z rury PP SN8 fi 400 mm na ławie fundamentowej z pospółki stabilizowanej mechanicznie o grubości 25 cm wraz ze ściankami człowowymi wykonanymi wg STWiORB dł. rury 6 m, wysokość od dna rowu do nawierzchni drogi: 1 m leśnictwo Orsy oddz. 179 | szt. | 2
10. | Wykonanie przepustu z rury PP SN8 fi 400 mm na ławie fundamentowej z pospółki stabilizowanej mechanicznie o grubości 25 cm wraz ze ściankami człowowymi wykonanymi wg STWiORB dł. rury 8 m, wysokość od dna rowu do nawierzchni drogi: 1 m leśnictwo Orsy oddz. 178 | szt. | 1
11. | Wykonanie przepustu z rury PP SN8 fi 400 mm na ławie fundamentowej z pospółki stabilizowanej mechanicznie o grubości 25 cm wraz ze ściankami człowowymi wykonanymi wg STWiORB dł. rury 8 m, wysokość od dna rowu do nawierzchni drogi: 1,2 m leśnictwo Orsy oddz. 200 | szt. | 1
RAZEM
WARTOŚĆ ŁĄCZNIE