## Przedmiar
Kosztorys ofertowy: Remont przepustu pod drogą powiatową nr 3188P w m. Paniewo
L.p. | Nazwa | jedn | ilosc | Cena j. | Wartość
1 | Roboty pomiarowe przy robotach hydrotechnicznych wraz z wykonaniem inwentaryzacji powykonawczej | m2 | 340
2 | Mechaniczne usunięcie istniejącej warstwy wierzchniej trawiastej i humusu dla wykonania robót i umocnienie rowów | m2 | 220
3 | Analog: Rozbiórka istniejącej nawierzchni oraz konstrukcji jezdni z odwozem na odkład Wykonawcy | m2 | 30
4 | Oczyszczenie rury przepustowej z namułu | mb | 10
5 | Wykopy koparką podsiębierną 0,60 m3 w gruncie kat 3 z transportem wywrotką 5 Mg (miejsce wywozu uzgodnione z Inwestorem) | m3 | 120
6 | Dokop ręczny do wykopów mechanicznych z załadunkiem i wywozem | m3 | 10
7 | Podbudowa betonowa C12/15 pod umocnienie kamieniem polnym - gr. 10cm | m3 | 4.4
8 | Umocnienie dna i skarp rowów kamieniem polnym - warstwa 15 cm | m3 | 4.4
9 | Spoinowanie umocnienia z kamienia polnego | m2 | 44
10 | Humusowanie i obsianie skarp przy grub humusu 5 cm - nieumocnione kamieniem powierzchnie rowów | m2 | 20
11 | Roboty ziemne z hałd kop z transp wywr 5 MG - zakup i dowóz gruntu na wymianę pod konstrukcję drogi i opaskę | m3 | 120
12 | Podłoże betonowe C8/10 pod umocnienie kamieniem polnym - gr. 15cm | m3 | 5
13 | Fundament kruszywowy gr. 30cm - podsypka z mieszanki żwirowo-piaskowej 0÷32mm - pod rurę przewodową | m3 | 8.5
14 | Zagęszczenie podsypki zagęszczarką do Is=0,98 (górna warstwa 5 cm bez zagęszczenia) | m3 | 3
15 | Wykonanie krawężników betonowych 15x30x100 cm na ławie betonowej | m | 24
16 | Wykonanie opornika betonowego 12x25x100 cm na ławie betonowej | m | 24
17 | Mechaniczne zasypanie przepustu gruntem przepuszczalnym, niewysadzinowym o ziarnach max 30 mm z zagęszczeniem zagęszczarkami warstwa grubości 20 cm | m3 | 27
18 | Wykonanie nawierzchni z kostki brukowej betonowej grubości 8 cm na podsypce cem-piask. gr 3 cm | m2 | 22
19 | Mechaniczne rozebranie nawierzchni bitumicznej grub 12 cm | m2 | 35
20 | Mechaniczne rozebranie podbudowy z kruszywa grub do 30 cm | m2 | 35
21 | Nasyp pod wykonanie opaski - warstwa gr. 20cm | m2 | 48
22 | Mechan profilowanie i zagęszczenie podłoża pod opaskę i jezdnię | m2 | 41
23 | Podbudowa z gruntu stabilizowanego cementem o Rm >= 5 MPa gr. warstwy 15cm - pod jezdnię i opaskę | m2 | 41
24 | Warstwa dolna podbudowy z kruszywa łamanego 31,5/63,0mm grub 15 cm - pod jezdnię i opaskę | m2 | 41
25 | Warstwa górna podbudowy z kruszywa łamanego 0/31,5mm grub 8 cm - pod jezdnię i opaskę | m2 | 41
26 | Warstwa wiążąca - beton asfaltowy AC16 W 50/70 gr.7cm - pod jezdnię | m2 | 27
27 | Skropienie nawierzchni warstwy wiążącej asfaltem - pod jezdnię | m2 | 27
28 | Warstwa ścieralna - beton asfaltowy AC8S 50/70 gr.5cm - pod jezdnię | m2 | 27
29 | Montaż barier stalowych wraz z zakończeniami | mb | 24
30 | Roboty porządkowe wraz z humusowaniem i obsianiem pozostałego terenu trawą | m2 | 340
Ogółem wartość kosztorysowa netto :
23% VAT
Ogółem wartość kosztorysowa brutto :
W obrębie planowanych robót znajduje się przewód światłowodowy