## OKŁADKA
....................
(pięczątka Firmy)
PRZEDMIAR ROBÓT
"Remont drogi leśnej Międzybrodzie – Dębna w km 0+058 – 0+884 w miejscowości Międzybrodzie"
..................... |  | .....................................
(podpis i pieczęć) |  |  | (podpis i pieczęć)
Data opracowania: 05.2024r.

## DROGÓWKA
PRZEDMIAR ROBÓT
"Remont drogi leśnej Międzybrodzie – Dębna w km 0+058 – 0+884 w miejscowości Międzybrodzie"
REMONT DROGI
Lp. | Numer SST (podstawa wyceny) | Numer pozycji cenowej | Wyszczególnienie elementów | Jednostka
|  |  |  | Nazwa | Ilość
ROBOTY DROGOWE
x | D 03.00.00 |  | ODWODNIENIE KORPUSU DROGOWEGO | x | x
x | D 03.03.01 |  | Sączki podłużne | x | x
1 | D 03.03.01 analogia |  | Wykonanie wodopustów z tworzyw sztucznych z ławą betonową - analiza własna | m | 24
|  |  | Ilość na drodze L 6*4 |  | 24
RAZEM: ODWODNIENIE KORPUSU DROGOWEGO
x | D 04.00.00 |  | PODBUDOWY | x | x
x | D 04.01.01 |  | Koryto wraz z profilowaniem i zagęszczaniem podłoża | x | x
2 | D 04.01.01 | 14 | Koryta wykonywane mechanicznie wraz z profilowaniem i zagęszczaniem podłoża w gruntach kat. I-VI, głębokość koryta do 10cm - analogia - spólchnienie kolein dla umożliwienia klinowania się materiału istniejącego z dowiezionym | m2 | 123.9
|  |  | Ilość w zakresie remontu nawierzchni na odcinku uzupełnienia kolein z kamienia łamanego |  | 123.9
x | D 04.04.04 |  | Podbudowa z tłucznia kamiennego | x | x
3 | D 04.04.04 | 24 | Wykonanie podbudowy z tłucznia kamiennego, - analogia uzupełnienie kolein gr. w-wy 5-10cm na szerokość 2 x0,5m na długości 15% drogi | m2 | 123.9
|  |  | Ilość na drodze: 0,5*2*826*0,15 |  | 123.9
x | D 04.03.01 |  | Oczyszczenie i skropienie n warstw konstrukcyjnych | x | x
4 | D 04.03.01 | 12 | Oczyszczenie warstw konstrukcyjnych mechanicznie | m2 | 3338
|  |  | Oczyszczenie warstwy podbudowy tłuczniowej i podbudowy bitumicznej |  | 3338
x | D 05.00.00 |  | NAWIERZCHNIE | x | x
x | D 05.03.08 |  | Nawierzchnie podwójnie powierzchniowo utrwalane | x | x
5 | D 05.03.08 | 01 | Wykonanie nawierzchni podwójnie powierzchniowo utrwalonej grysem łamanym frakcji 2/5,5/8 o ilości kruszywa 18dm3/ m2 i asfaltową emulsją kationową w ilości 5kg/m2 | m2 | 3338
|  |  | Powierzchnia drogi w całości |  | 3338