## Przedmiar
TABELA ELEMENTÓW ROZLICZENIOWYCH
Przebudowa drogi wojewódzkiej DW 197 w zakresie budowy chodnika w m. Braciszewo
Poz |  | Nazwa | Jedn | Ilość | cena jed. | Wartość
[5 empty] | [PLN] | [PLN]
DZIAŁ 1 | Roboty w zakresie przygotowania terenu pod budowę
1 | D-01.01.01 | Geodezyjne pomiary sytuacyjno - wysokościowe. Tymczasowe wytyczenie geodezyjne pasa drogowego i chodnika. | km | 0.14
2 | D-01.02.04 | Cięcie nawierzchni z mas bitumicznych grub do 8cm. | metr | 264
3 | D-01.02.04 | Wykonanie frezowania profilującego śr. gr. 6 cm istniejącej nawierzchni jezdni wraz z załadunkiem pofrezu i odwozem na plac RDW Gniezno | m3 | 88.62
4 | D-01.02.04 | Mechaniczne rozebranie podbudowy z kruszywa o grub. 30 cm wraz z załadunkiem i wywozem na składowisko Wykonawcy | m3 | 72.93
5 | D-01.02.04 | Rozebranie krawężnika betonowego 20x30 cm na podsypce cementowo-piaskowej wraz z ławą betonową wraz z załadunkiem i wywozem na składowisko Wykonawcy | m3 | 2.56
6 | D-01.02.04 | Rozebranie znaków do ponownego montażu i słupków do znaków drogowych wraz z wywozem na skladowisko Wykonawcy. | szt | 10
7 | D-01.02.01 | Mechaniczne ścinanie drzew, z karczowaniem pni, o średnicy: od 41 cm do 65 cm, wraz z wywozem kłód na składowisko RDW Gniezno i usunięciem pozostałości po wycince i wywozem na składowisko Wykonawcy | szt | 2
8 | D-01.02.04 | Demontaż kostki betonowej na istniejącym chodniku w celu regulacji z przebudową. Materiał do ponownego wbudowania. | m2 | 35
Razem roboty w zakresie przygotowania terenu pod budowę
DZIAŁ 2 | Roboty ziemne
9 | D-02.01.01 | Wykonanie wykopów pod projektowane elementy drogowe wraz z załadunkiem i odwozem materiału na odkład Wykonawcy (pod nawierzchnię chodnika) | m3 | 155.83
10. | D-02.01.01 | Wykonanie wykopów pod projektowane elementy drogowe wraz z załadunkiem i odwozem materiału na odkład Wykonawcy (pod poszerzenie nawierzchni) | m3 | 231.79
11 | D-02.01.01 | Profilowanie poboczy i skarp | m2 | 498
Razem roboty ziemne
DZIAŁ 3 | Nawierzchnia jezdni
12 | D-04.01.01 | Profilowanie i zagęszczenie podłoża kategorii 2/4 walcem wibracyjnym na poszerzeniach oraz wymianie uszkodzonych krawędzi. | m2 | 328.9
13 | D-04.02.01 | Wykonanie warstwy ulepszonego podłoża o grubości 20 cm z mieszanki żwirowo - piaskowej wraz z zagęszczeniem | m2 | 328.9
14 | D-04.06.01 | Wzmocnienie podłoża: kruszywo stabilizowane cementem C5/6 z betoniarni gr. 15cm z pielęgnacją piaskiem i wodą na poszerzeniach i wymianach krawędzi. | m2 | 328.9
15 | D-04.04.02 | Podbudowa pomocnicza: kruszywo łamane stabilizowane mechanicznie 0/31,5mm; C90/3 grub 20 cm na poszerzeniach i wymianach krawędzi. | m2 | 328.9
16 | D-04.03.01 | Oczyszczenie i skropienie podbudowy tłuczniowej emulsją asfaltową w ilości 0,8kg/m2 na poszerzeniach i krawędziach. | m2 | 283.25
17 | D-04.07.01 | Podbudowa zasadnicza: beton asfaltowy AC 22 P, KR 3-4 grub 7 cm | m2 | 283.25
18 | D-04.03.01 | Oczyszczenie i skropienie podbudowy bitumicznej emulsją asfaltową w ilości 0,5 kg/m2 na całej szerokści jezdni. | m2 | 1061
19 | D-10.10.02 | Wykonanie siatki zbrojeniowej z włókien szklanych i węglowych, wstępnie przesączonej asfaltem 120x200kN | m2 | 1061
20 | D-05.03.05 | Warstwa wiążąca: beton asfaltowy AC 16 W o gr. 6 cm | m2 | 1061
21 | D-04.03.01 | Oczyszczenie i skropienie warstwy wiążącej emulsją asfaltową w ilości 0,5 kg/m2 na całej szerokści jezdni. | m2 | 1050
22 | D-05.03.13 | Warstwa ścieralna: SMA 11, KR 3-4 pmb 45/80-55 o grub 4 cm, samochód 10 Mg. | m2 | 1050
Razem nawierzchnia jezdni
DZIAŁ 4 | Roboty budowlane w zakresie dróg pieszych
23 | D-04.01.01 | Mechaniczne profilowanie i zagęszczenie koryta. | m2 | 240
24 | D-04.02.01 | Warstwa mrozochronna z mieszanki żwirowo - piaskowej o gr. 15 cm wraz z zagęszczeniem | m2 | 240
25 | D-04.06.01 | Podbudowa z chudego betonu C8/10 grub 15 cm z pielęgnacją piaskiem i wodą | m2 | 240
26 | D-05.03.23a | Nawierzchnie z kostki betonowej typu Holland szara oraz czerwona (pas 0,5m) grub 8 cm na podsypce cementowo - piaskowej 1:4 gr. 3cm. | m2 | 236
27 | D-05.03.23a | Pas ostrzegawczy, składający się z pól uwagi o wym. min 40cm wg opisu z projektu koloru żółtego grub 8 cm na podsypce cementowo - piaskowej 1:4, gr. 3cm. | m2 | 4
Razem roboty budowlane w zakresie dróg pieszych
DZIAŁ 5 | Krawężniki, obrzeża i ściek.
28 | D-08.01.01 | Krawężnik betonowy wystający 20x30 cm na podsypce cementowo-piaskowej | metr | 111
29 | D-08.01.01 | Krawężnik betonowy najazdowy 20x22 cm na podsypce cementowo-piaskowej | metr | 27
30 | D-08.01.01 | Krawężnik przejściowy na przejściach dla pieszych | metr | 6
31 | D-08.01.01 | Ława betonowa z oporem C12/15 pod krawężniki. | m3 | 14.64
32 | D-08.03.01 | Obrzeże betonowe 30x8 cm na podsypce cementowo-piaskowej z wypełnieniem spoin zaprawą cementową | metr | 127
33 | D-08.03.01 | Ława betonowa z oporem C12/15 pod obrzeże | m3 | 5.08
34 | D-08.05.02 | Ściek 2-rzędowy z kostki betonowej 8*10*20 szarej. | metr | 62
35 | D-08.05.02 | Ława betonowa z oporem C12/15 pod ściek | m3 | 1.24
Razem krawężniki, obrzeża i ściek.
DZIAŁ 6 | Oznakowanie, Prace uzupełniające i wykończeniowe
36 | D-04.02.01 | Warstwa mrozochronna z mieszanki żwirowo - piaskowej o gr. 15 cm wraz z zagęszczeniem | m2 | 35
37 | D-04.06.01 | Podbudowa z chudego betonu C8/10 grub 15 cm z pielęgnacją piaskiem i wodą | m2 | 35
38 | D-05.03.23a | Nawierzchnie z kostki betonowej (materiał rozbiórkowy, 15% nowy) na podsypce cemtowo - piaskowej 1:4. Szerokość chodnika bez krawężnika i obrzeża 2,0m. | m2 | 35
39 | D-07.02.01 | Słupek do znaku drogowego z rur stalowych ocynkowanych. | szt | 11
40 | D-07.02.01 | Słupki pikietażowe, hektomerowe U-1a | szt | 4
41 | D-07.02.01 | Zakup i montaż znaku drogowego, rozmiar średni wg PSOR folia II generacji oraz folia III generacji dla B-25, B-33. | szt | 9
42 | D-07.02.01 | Zakup i montaż znaku drogowego LED z zasilaniem fotowoltaicznym i czujką ruchu dla pieszych, rozmiar średni wg PSOR folia III generacji dla D-6. | szt | 2
43 | D-07.01.01 | Malowanie farbą linii ciągłych segregacyjnych oraz symboli - oznakowanie grubowarstwowe chemoutwardzalne wykonywane metodą natryskową kolor biały wg PSOR. (znaki P-4, P-1e, P-7a, P-7b, P-10, P-14) | m2 | 96.28
44 | D-09.01.01 | Humusowanie z obsianiem przy grubości humusu 5 cm, krotność 4. Razem 20cm. | m2 | 498
Razem oznakowanie, prace uzupełniające i wykończeniowe
RAZEM netto [PLN] | [5 empty] | 0
Vat [PLN] | [5 empty] | 0
Brutto [PLN] | [5 empty] | 0