## Arkusz1
Lp. | Podstawa | Opis | Jedn.przedm. | Przedmiar
1 |  | Klasztor
1.1 | Rusztowania
1 d.1.1 | KNR 2-02 1604-03 | Rusztowania zewnętrzne rurowe o wysokości do 20 m: elewacja zachodnia, północna i wschodnia | m2 | 1438.79
2 d.1.1 | KNR 2-02 1614-01 | Daszki ochronne ciągłe wzdłuż rusztowania o wysokości do 20 m o konstrukcji drewnianej. Zastosowano współczynnik zwiększający do R | m2 | 6.45
3 d.1.1 | NNRNKB 202 1622a-01 | (z.VIII) Osłony z siatki na rusztowaniach zewnętrznych | m2 | 1438.79
1.2 | Roboty przygotowawcze
4 d.1.2 | KNR AT-48 0102-05 | Zabezpieczenie okien folią: elewacja zachodnia, północna i wschodnia | m2 | 208.897
1.3 | Remont konserwatorski wypraw tynkarskich i dekoraji sztukatorskich wraz z kolorystyką elewacji zachodniej, północnej i wschodniej
5 d.1.3 | ZKNR C-1 0401-04 analogia | Usunięcie odspojonych i osypujących się wypraw tynkarskich wapiennych oraz wtórnych uzupełnień cementowych | m2 | 915.118
6 d.1.3 | KNR AT-27 0102-04 analogia | Oczyszczenie powierzchni z wtórnych powłok (farby, szlichty, zacierki) - w przypadku tynków oryginalnych w dobrym stanie, metodą suchego strumieniowania pod niskim ciśnieniem i przy użyciu ścierniw mineralnych | m2 | 392.194
7 d.1.3 | TZKNBK VIII 05-148 analogia | Doczyszczenie mechaniczne detali z nawarstwień jw. oraz usunięcie odspojonych lub osypujących się warstw przypowierzchniowych przy użyciu szpachelek i noży szewskich, lokalnie zabieg wspomagany strumieniem suchej pary pod zwiększonym ciśnieniem | m2 | 68.809
8 d.1.3 | KNR 19-01 0313-01 analogia | Wykucie zdezintegrowanych cegieł, otwarcie i pogłębienie rys i spękań na powierzchni ścian, jako przygotowanie do robót naprawczych | msc | 500
9 d.1.3 | KNR 19-01 0313-01 analogia | Uzupełnienie nowymi cegłami na wzór istniejących | msc | 500
10 d.1.3 | kalk. własna | Pogłębienie rys i spękań na powierzchni gzymsów | m | 25.56
11 d.1.3 | kalk. własna | Wypełnienie rys na gzymsach zaprawą np. Optolith Riss Grund lub równoważną ,ręcznie, z kielni, w przypadku głęboko otwartych rys zaprawę nakładać warstwowo, max. 20 mm w jednym cyklu | m | 25.56
12 d.1.3 | ZKNR C-2 0101-02 analogia analiza indywidualna | Usunięcie z powierzchni ścian i detali ciągnionych drobnoziarnistego urobku przy użyciu strumienia sprężonego powietrza oraz dalsze cyzelowanie ręczne. Zastosowano współczynnik zmniejszający do R | m2 | 1307.312
13 d.1.3 | TZKNBK VII -249 analogia | Dezynfekcja preparatami biobójczymi przy użyciu kompozycji algicydów, herbicydów i fungicydów rozpuszczalnych w etanolu. Impregnat nanosić za pomocą pędzla lub metodą natrysku | m2 | 253.645
14 d.1.3 | KNR AT-26 0304-05 analiza indywidualna | Wzmocnienie osłabionych tynków hydrofilnym preparatem przygotowanym na bazie estrów etylowych kwasu ortokrzemowego. | m2 | 261.462
15 d.1.3 | kalk. własna | Naprawa pęknięć konstrukcyjnych tj. przy użyciu m.in. prętów ze stali austenitycznej | m | 24.839
16 d.1.3 | TZKNBK IX 0301f cz.o. w.sp.9. analogia | Korekta profili ciągnionych | m | 173
17 d.1.3 | KNR AT-32 0601-07 | Wymiana tynków w partii cokołowej | m2 | 148.926
18 d.1.3 | TZKNBK VIII 01-02 analogia | Nałożenie na powierzchnię ścian szlichty wapiennej o ziarnie 0,6 mm - grubość warstwy do 8mm | m2 | 1307.312
19 d.1.3 | KNR K-04 0202-09 analogia | Gruntowanie powierzchni pod malowanie np. KEIM Fassaden Grund lub równoważny | m2 | 1307.312
20 d.1.3 | KNR K-01 0307-05 | Malowanie powierzchni farbami wapiennymi przy użyciu Keim Romanit | m2 | 1307.312
1.4 | Konserwacja okien metalowych (piwnice oraz elewacja zach.)
21 d.1.4 | KNR 4-01 1111-02 analiza indywidualna | Rozszklenie otworów okiennych o ramach metalowych | m2 | 2.954
22 d.1.4 | kalk. własna | Usunięcie kitów szklarskich | m2 | 0.148
23 d.1.4 | KNR 13-23 1001-04 analogia | Umycie oszklenia wodą z dodatkiem mydła niskojonowego, zabrudzenia od farb i kitów oczyścić przy pomocy rozpuszczalników organicznych Krotność = 2 | m2 | 2.954
24 d.1.4 | analiza indywidualna | Oczyszczenie metalowej armatury z produktów korozji mikropiaskarką Krotność = 2 | m2 | 0.886
25 d.1.4 | KNR BC-02 0209-05 analogia analiza indywidualna | Zabezpieczenie antykorozyjne. Krotność = 2 | m2 | 0.886
26 d.1.4 | TZKNBK XIV 0202-32 analogia | Uzupełnienie brakujących/ pękniętych tafli szklanych | m2 | 0.591
27 d.1.4 | TZKNBK XIV 0202-32 analogia | Osadzenie zachowanych tafli szklanych na silikonie szklarskim | m2 | 2.363
1.5 | Schody i balustrada od strony zachodniej
1.5.1 | Betonowe słupki balustrady
1.5.1.1 |  | Konserwacja
28 d.1.5.1.1 | KNR BC-02 0202-02 | Czyszczenie strumieniowo - ścierne powierzchni betonowych pionowych niemalowanych | m2 | 5.792
29 d.1.5.1.1 | KNR 9-21 0302-03 | Dezynfekcja powierzchni betonowych, murowych, kamiennych powyżej 10 m2 metodą natrysku | m2 | 5.792
30 d.1.5.1.1 | kalk. własna | Uzupełninie drobnych ubytków gotowymi masami przeznaczonymi do betonów - ubytki o głębokości do 50mm i powierzchni max 1 dm2 | szt. | 30
31 d.1.5.1.1 | KNR BC-02 0206-03 analogia | Oczyszczenie metalowych relingów | m2 | 4.019
32 d.1.5.1.1 | kalk. własna | Odtłuszczanie rozpuszczalnikami metalowych relingów | m2 | 4.019
33 d.1.5.1.1 | TZKNC N-K/XVII t.23-a.1A analiza indywidualna | Nałożenie warstwy antykorozyjnej. Zastosowano współczynnik zmniejszający do R | Dm2 | 401.9
34 d.1.5.1.1 | analiza indywidualna | Malowanie wierzchnie relingów farbą alkidową. Krotność = 2 | m2 | 4.02
35 d.1.5.1.1 | kalk. własna | Hydrofobizacja betonowej formy przy użyciu np. Remmers Imprägniergrund lub równoważnego | m2 | 5.792
36 d.1.5.1.1 | kalk. własna | Nałożenie warstwy laserunku na powierzchnię słupków | m2 | 5.792
1.5.1.2 | Rekonstrukcja
37 d.1.5.1.2 | kalk. własna | Przygotowanie betonowego słupka do sporządzenia modelu - uzupełnienie ubytków i cyzelowanie | szt. | 1
38 d.1.5.1.2 | kalk. warsztatowa | Wykonanie formy silikonowej, a po jej usieciowaniu nałożenie gipsowego płaszcza | szt. | 1
39 d.1.5.1.2 | TZKNBK IX 3805c analogia analiza indywidualna | Wykonanie odlewów z gotowej zaprawy przeznaczonej do odlewów | szt. | 9
40 d.1.5.1.2 | kalk. warsztatowa | Montaż słupów zgodnie z projektem budowlanym | szt | 9
41 d.1.5.1.2 | kalk. własna | Hydrofobizacja betonowej formy przy użyciu np. Remmers Imprägniergrund lub równoważnego | szt | 9
42 d.1.5.1.2 | kalk. własna | Nałożenie warstwy laserunku na powierzchnię słupków | m2 | 6.102
1.5.2 | Schody betonowe
1.5.2.1 | Schody klasztor strona zachodnia A 17
1.5.2.1.1 | Rozbiórki i roboty ziemne
43 d.1.5.2.1.1 | KNR 2-02 1207-01 analogia analiza indywidualna | Demontaż balustrad schodowych. Zastosowano współczynnik zmniejszający do R:0,5 | m | 8.46
44 d.1.5.2.1.1 | KNR 4-01 0212-02 analiza indywidualna | Rozbiórka elementów konstrukcji betonowych niezbrojonych o grubości ponad 15 cm. Zastosowano współczynnik zmniejszający do R | m3 | 2.656
45 d.1.5.2.1.1 | KNR 4-01 0349-02 | Rozebranie ścian, filarów i kolumn z cegieł na zaprawie cementowo-wapiennej. Zastosowano współczynnik zmniejszający do R | m3 | 14.29
46 d.1.5.2.1.1 | KNR 2-01 0206-04 | Roboty ziemne wykonywane koparkami podsiębiernymi o poj. łyżki 0.60 m3 w gruncie kat. III z transportem urobku samochodami samowyładowczymi na odległość do 1 km | m3 | 39.704
1.5.2.1.2 | Izolacja pozioma i pionowa spoczników i biegów schodów zewnętrznych
47 d.1.5.2.1.2 | KNR 0-40 0204-16 analiza indywidualna | Wykonanie poziomej izolacji przeciwwilgociowej metodą iniekcji niskociśnieniowej w murze z cegły o normalnej twardości o gr. pow. 95-100 cm | m | 8.96
48 d.1.5.2.1.2 | KNR 0-23 2611-01 | Oczyszczenie mechaniczne i zmycie ścian | m2 | 22.108
49 d.1.5.2.1.2 | KNR AT-26 0101-03 analogia | Przygotowanie i naprawa podłoża - usunięcie zmurszałych spoin w murach mieszanych | m2 | 22.108
50 d.1.5.2.1.2 | KNR AT-26 0101-05 analogia | Przygotowanie i naprawa podłoża - reprofilacja spoin w murach z cegły Zaprawa cementowa 15 MPa, opak. 25 kg | m2 | 22.108
51 d.1.5.2.1.2 | KNR 0-40 0213-01 analogia | Uszczelnienie od zewnątrz ścian piwnic w istniejącym budynku - gruntowanie muru bez hydroizolacji Remmers Adolit M flüssig | m2 | 22.108
52 d.1.5.2.1.2 | KNR 0-40 0213-01 | Uszczelnienie od zewnątrz ścian piwnic w istniejącym budynku - gruntowanie muru bez hydroizolacji | m2 | 22.108
53 d.1.5.2.1.2 | KNR 0-40 0104-01 | Przeciwwilgociowa izolacja pionowa ścian w warunkach wilgoci gruntowej i bezciśnieniowej wodzie przesiąkającej - uszczelnienie ścian murowanych. Przyjęto współczynnik zwiększający do R Remmers Elastoschlämme 2K lub równoważny | m2 | 22.108
1.5.2.1.3 | Odtworzenie schodów
54 d.1.5.2.1.3 | analiza indywidualna | Odtworzenie schodów | kpl | 1
1.5.2.1.4 | Wykończenia
55 d.1.5.2.1.4 | KNR 2-02 1207-01 analiza indywidualna | Balustrady schodowe z prętów stalowych przymocowane do policzków śrubami lub spawane montaż balustrady po renowacji | m | 8.46
56 d.1.5.2.1.4 | kalk. własna | Montaż wycieraczki wraz z odprowadzeniem wody | kpl. | 1
1.6 | Obróbki blacharskie
57 d.1.6 | kalk. własna | Przegląd rynien i pasów podrynnowych | m | 130.74
58 d.1.6 | kalk. własna | Przegląd rur spustowych | m | 17.4
59 d.1.6 | kalk. własna | Przegląd koszy | szt | 2
60 d.1.6 | kalk. własna | Oczyszczenie rynien miedzianych | m | 65.37
61 d.1.6 | kalk. własna | Naprawa rynjaz, obejm, sztucerów, koszy, kolanek metodą wymiany lub lutowania lub przy użyciu tworzyw specjalnych do remontu obróbek wykonanych z blachy Cu | szt | 162
62 d.1.6 | kalk. własna | Oczyszczenie żeliwnych elementów z czyszczakami, obsadzonych w gruncie wraz z malowaniem na czarno farbą matową do żeliwa | szt | 5
1.7 | Dokumentacja powykonawcza
63 d.1.7 | kalk. własna | Wykonanie dokumentacji powykonawczej | kpl | 1
1.8 | Wywóz i utyliacja odpadów
64 d.1.8 | KNR 4-01 0108-13 | Wywiezienie samochodami skrzyniowymi gruzu z rozbieranych konstrukcji ceglanych na odległość do 1 km | m3 | 34.314
65 d.1.8 | KNR 4-01 0108-16 | Wywiezienie samochodami skrzyniowymi gruzu z rozbieranych konstrukcji - za każdy następny 1 km do 6 km łącznie Krotność = 5 | m3 | 34.314