## Część 1
TABELA ELEMENTÓW SCALONYCH Zadanie: Remont mostów z podziałem na 2 części
| Zakres robót | Wynagrodzenie ryczałtowe / netto | Wynagrodzenie ryczałtowe/ brutto | VAT (kwota)
1. | 2. | 3. | 4. | 5.
część 1 - remont mostu w ciągu drogi gminnej w Płóczkach Dolnych oznaconej jako działka nr 306, obręb 0016 Płóczki Dolne
1. | Wykonanie budowli betonowych lub żelbetonowych wraz z ustawieniem i rozebraniem deskowań, powleczeniem deskowań środkami przeciw przyczepności betonu oraz ułożeniem masy betonowej. Budowie o objętości 1,1-10,0 m³ z elementów betonowych – C 20/25 (opaska) | 0 | 0 | 0
2. | Wykopy ręczne ciągłe lub jamiste ze skarpami, o szerokości dna 1,5 m i głębokości do 1,5 m, ze złożeniem urobku na odkład: grunt kat. III | 0 | 0 | 0
3. | Utwardzenie nawierzchni klińcem bazaltowym 4/31,5 mm | 0 | 0 | 0
4. | Izolacje przeciwwodne powierzchni poziomych, z papy na lepiku asfaltowym na zimno, drugą warstwą z papy: asfaltowej na tekturze | 0 | 0 | 0
5. | Zbrojenie konstrukcji betonowych: małych budowli wodnych(mnichów, zastawek, przyczółków przepustozastawek.) Średnica zbrojenia: 10-14 mm | 0 | 0 | 0
6. | Stemplowanie płyty jezdnej mostku o szerokości 4.0 m. Stempel o długości 3 m | 0 | 0 | 0
7. | Wykonanie spionowania murów uprzednio przygotowaną zaprawą cementową murów: sposobem ’’z brzegu” | 0 | 0 | 0
8. | Czyszczenie strumieniowo-ścierne powierzchni: pionowych, skośnych i cylindrycznych- murów oporowych | 0 | 0 | 0
9. | Wykonanie budowli betonowych lub żelbetonowych wraz z ustawieniem i rozebraniem deskowań, powleczeniem deskowań, powleczeniem deskowań środkami przeciw przyczepności betonu oraz ułożeniem masy betonowej. Budowie o objętości do 1,0 m³ z elementów betonowych | 0 | 0 | 0
10. | Odcinkowe ręczne usuwanie nanosu mineralnego o głębokości do 1,5 m i szerokości dna 1,2-1,5 m, przy grubości warstwy namułu: 0,10 m wraz z utylizacją | 0 | 0 | 0
11. | Wykonanie ścian oporowych grubości 50 cm wraz z podnoszeniem i opuszczaniem materiałów na 1,5 m, układanych: na zaprawie cem., z kamienia łupanego warstw 50% | 0 | 0 | 0
12. | Grodze ziemne o wysokości do 1,5 m z umocnieniem stopy skarpy darniną na płask | 0 | 0 | 0
13. | drenaż rurowy jednorzędowy w uprzednio przygotowanej obsypce w wykopie suchym, o średnicy w przedziale 50-75 mm | 0 | 0 | 0
14. | Powłoki na gładzi cementowej (dylatacja) | 0 | 0 | 0
15. | Dodatek do wywozu ziemi samochodami samowyładowczymi, za każdy 1 km powyżej pierwszego (za następne 9,0 km) | 0 | 0 | 0
16. | Wywóz ziemi samochodami samowyładowczymi na odległość do 1 km, z załadowaniem i wyładowaniem urobku | 0 | 0 | 0
17. | Pompowanie wody z wykopu licząc wg rzeczywistego czasu pracy pompy | 0 | 0 | 0
18. | Wykonanie murów okładzinowych żłobów, zapór, stopni warstwowych lub rzędowych o grubości 20-30 cm, wraz z podnoszeniem materiałów na wysokość 1,5 m: kamienia łupanego oraz spoinowanie | 0 | 0 | 0
19. | Dwukrotne malowanie podkładem oraz farbą olejną kart i balustrad z prętów prostych z oczyszczeniem podłoża | 0 | 0 | 0
RAZEM suma poz. 1-19: |  | 0 | 0 | 0

## Część 2
TABELA ELEMENTÓW SCALONYCH Zadanie: Remont świetlicy wiejskiej w Dłużcu
| Zakres robót | Wynagrodzenie ryczałtowe / netto | Wynagrodzenie ryczałtowe/ brutto | VAT (kwota)
1. | 2. | 3. | 4. | 5.
Remont świetlicy wiejskiej w Dłużcu
1. | Rozbiórka istniejącego podestu drewnianego | 0 | 0 | 0
2. | Odtworzenie izolacji pionowej termicznej oraz przeciw wilgotnościowej wewnątrz Sali głównej po rozbiórce istniejącej podłogi drewnianej | 0 | 0 | 0
3. | Posadzka | 0 | 0 | 0
4. | Drzwi zewnętrzne | 0 | 0 | 0
RAZEM suma poz. 1-4 |  | 0 | 0 | 0