## CZĘŚĆ_1
				ZAŁĄCZNIK 2A DO SWZ WSzSL/FZ-50/24
Część 1- Materiały do sterylizacji parowej i plazmowej
L.p	Opis przedmiotu zamówienia	jm	Ilośc minimalna	Ilość maksymalna	Nazwa handlowa	Wytwórca/Producent	Cena jednostkowa netto	Wartość netto	Stawka VAT w %	Wartość brutto	Oferowany termin wykonania dostaw	Oferowany termin wykonania dostaw
A	B	C	D	E	F	G	H	I=ExH	J	K=[(Ix1,xx)xx-w zależności od stawki VAT]	L	M
1	Plomba z wskaźnikiem chemicznym typu 1 wykonana z tworzywa sztucznego do zabezpieczania kontenerów sterylizacyjnych przed przypadkowym otwarciem. Plomba kompatybilna z kontenerami wszystkich producentów. Długość zapięcia 3,5 cm, duży kąt otwarcia umożliwiający łatwe otwieranie. Ze wskaźnikiem do sterylizacji parą wodną.	szt	12000	24 000
2	Plomba bez wskaźnika chemicznego typu 1 szt wykonana z tworzywa sztucznego do zabezpieczania kontenerów sterylizacyjnych przed przypadkowym otwarciem. Plomba kompatybilna z kontenerami wszystkich producentów. Długość zapięcia 3,5 cm, duży kąt otwarcia umożliwiający łatwe otwieranie. Bez wskaźnik do sterylizacji parą wodną.	szt	15000	30 000
3	Test do kontroli skuteczności dezynfekcji termicznej - parametry procesu 90C – 5 minut	szt	6000	12 000
4	Jednorazowy, gotowy do użycia test kontroli skuteczności mycia w myjniach dezynfektorach. Możliwość umieszczenia wskaźnika w uchwycie. Odczyt wyniku testu natychmiastowy, łatwy i jednoznaczny w interpretacji.	szt	5000	10 000
4a	Uchwyt umożliwiający utrzymanie testowego wskaźnika kontroli skuteczności mycia w myjniach dezynfektorach. Kompatybilny z zaoferowanymi testami wskaźnikowymi do kontroli skuteczności mycia w myjniach dezynfektorach opisanymi w poz. 4.	szt	6	12
5	Test symulacyjny Bowie Dicka do kontroli pracy sterylizatora w postaci pokrytych polimerem pasków, samoprzylepnych na całej długości, z symetrycznie rozłożoną substancją wskaźnikową, kompatybilne z przyrządem testowym procesu z rurką i kapsułą ze stali kwasoodpornej w obudowie z tworzywa sztucznego o przekroju okrągłym. Zgodny z normą PN EN 867 i EN ISO 11140.	szt	1250	2 500
6	Przyrząd testowy zbudowany z rurki i kapsuły ze stali kwasoodpornej w obudowie z tworzywa sztucznego o przekroju okrągłym. Kompatybilny z zaoferowanymi testami symulacyjnymi Bowie Dicka, o których mowa w poz. 5.	szt	3	6
7	Zintegrowany wskaźnik do kontroli wsadu w procesie sterylizacji parą wodną w postaci pokrytych polimerem pasków, samoprzylepnych na całej długości, z symetrycznie rozłożoną substancją wskaźnikową, kompatybilne z przyrządem testowym procesu z rurką i kapsułą ze stali kwasoodpornej w obudowie z tworzywa sztucznego o przekroju okrągłym. Zgodny z normą PN EN 867 i EN ISO 11140.	szt	5000	10 000
8	Przyrząd testowy zbudowany z rurki i kapsuły ze stali kwasoodpornej w obudowie z tworzywa sztucznego o przekroju okrągłym. Kompatybilny z zaoferowanymi zintegrowanymi wskaźnikami do kontroli wsadu, o których mowa w poz. 7.	szt	3	6
9	Test do wykrywania pozostałości białkowych do natychmiastowego użycia. Pojedynczy test zbudowany jest z fiolki z tworzywa sztucznego zawierającego wymazówkę nasączoną sterylna wodą oraz wbudowanego pojemnika z odczynnikiem. Zmiana barwy odczynnika w zależności od poziomu zanieczyszczenia białkowego.	szt	60	120
10	Taśma barwiąca do drukarki do zgrzewarki Hawo – stanowiącej własność Zamawiającego	szt	10	20
11	Test kontrolny poprawnej pracy zgrzewarki Hawo HM 800 DC w formie papierowego arkusza z czarnym polem oraz miejscem do opisu testu do opakowań papierowo-foliowych	szt	750	1 500
12	Test kontrolny poprawnej pracy zgrzewarki Hawo HM 800 DC w formie papierowego arkusza z czarnym polem oraz miejscem do opisu testu do opakowań TYVEK	szt	250	500

Uwaga: Oferta winna zostać sporządzona w formie elektronicznej - opatrzona kwalifikowanym podpisem elektronicznym; zaleca się aby oferta w zakresie formularza asortymentowo cenowego była złożona w wersji edytowalnej (plik z rozszerzeniem np.: xls, ods, itp.)

## CZĘŚĆ_2_i_3
				ZAŁĄCZNIK 2A DO SWZ WSzSL/FZ-50/24
Część 2- Materiały do sterylizacji parowej i plazmowej
L.p	Opis przedmiotu zamówienia	jm	Ilośc minimalna	Ilość maksymalna	Nazwa handlowa	Wytwórca/Producent	Cena jednostkowa netto	Wartość netto	Stawka VAT w %	Wartość brutto	Oferowany termin wykonania dostaw
A	B	C	D	E	F	G	H	I=ExH	J	K=[(Ix1,xx)xx-w zależności od stawki VAT]	L
1	Torebki papierowo-foliowe bez zakładki zgrzewalne 150 mm/200 mm ±10 mm o gramaturze min. 60 g/m2	szt	15 000	30 000
2	Torebki papierowo-foliowe bez zakładki zgrzewalne 150 mm/270 mm ±10 mm o gramaturze min. 60 g/m2	szt	15 000	30 000
3	Torebki osłonowe, pyłoszczelne, samoprzylepne do przechowywania narzędzi sterylnych, z zamknięciem rozmiar 200x300 ±30 mm	szt	3 000	6 000
4	Torebki osłonowe, pyłoszczelne, samoprzylepne do przechowywania narzędzi sterylnych, z zamknięciem rozmiar 300x500 ±30 mm	szt	3 000	6 000
5	Taśma samoprzylepna neutralna szer. 19÷25 mm,	mb	6 000	12 000
6	Taśma samoprzylepna niebieska z indykatorem parowym szer. 19÷25 mm	mb	5 000	10 000
7	Rękaw papierowo-foliowy płaski o gramaturze min. 60 g/m2 szer.75± 10 mm /sterylizacja para wodna/	mb	10 000	20 000
8	Rękaw papierowo-foliowy płaski o gramaturze min. 60 g/m2 szer.100± 10 mm /sterylizacja para wodna/	mb	9 000	18 000
9	Rękaw papierowo-foliowy płaski o gramaturze min. 60 g/m2 szer.150± 10 mm /sterylizacja para wodna/	mb	14 000	28 000
10	Rękaw papierowo-foliowy płaski o gramaturze min. 60 g/m2 szer.200± 10 mm /sterylizacja para wodna/	mb	8 000	16 000
11	Rękaw papierowo-foliowy płaski o gramaturze min. 60 g/m2 szer.250± 10 mm /sterylizacja para wodna/	mb	10 000	20 000
12	Rękaw papierowo-foliowy płaski o gramaturze min. 60 g/m2 szer.400± 50 mm /sterylizacja para wodna/	mb	1 000	2 000
13	Rękaw do sterylizacji plazmowej płaski szer.75 mm± 10 mm o gramaturze min. 64 g/m2	mb	300	600
14	Rękaw do sterylizacji plazmowej płaski szer.150 mm± 10 mm o gramaturze min. 64 g/m2	mb	700	1 400
15	Rękaw do sterylizacji plazmowej płaski szer.250± 10 mm o gramaturze min. 64 g/m2	mb	700	1 400
16	Rękaw do sterylizacji plazmowej płaski szer.400± 50 mm o gramaturze min. 64 g/m2	mb	700	1 400

Uwaga: Oferta winna zostać sporządzona w formie elektronicznej - opatrzona kwalifikowanym podpisem elektronicznym; zaleca się aby oferta w zakresie formularza asortymentowo cenowego była złożona w wersji edytowalnej (plik z rozszerzeniem np.: xls, ods, itp.)

Część 3- Materiały do sterylizacji parowej i plazmowej
L.p	Opis przedmiotu zamówienia	jm	Ilośc minimalna	Ilość maksymalna	Nazwa handlowa	Wytwórca/Producent	Cena jednostkowa netto	Wartość netto	Stawka VAT w %	Wartość brutto	Oferowany termin wykonania dostaw
A	B	C	D	E	F	G	H	I=ExH	J	K=[(Ix1,xx)xx-w zależności od stawki VAT]	L
1	Papier sterylizacyjny, krepowany, miękki, kolor biały o gramaturze min. 60 g/m2, do zastosowania do sterylizacji parowej. Wymiar arkusza 75 cm x 75 cm.	szt	1 500	3 000
2	Papier sterylizacyjny, krepowany, miękki, kolor biały o gramaturze min. 60 g/m2, do zastosowania do sterylizacji parowej. Wymiar arkusza 100 cm x 100 cm.	szt	2 000	4 000
3	Włóknina sterylizacyjna o gramaturze min. 52 g/m2 o wymiarach 75x75 cm do zastosowania do sterylizacji parowej	szt	1 500	3 000
4	Włóknina sterylizacyjna o gramaturze min. 52 g/m2 o wymiarach 100x100 cm do zastosowania do sterylizacji parowej	szt	1 500	3 000
5	Włóknina sterylizacyjna o gramaturze min. 52 g/m2 o wymiarach 120x120 cm do zastosowania do sterylizacji parowej	szt	1 000	2 000
6	Włóknina polipropylenowa min. trzywarstwowa SMS koloru granatowego, gramatura równa lub powyżej 55 g/m2 o wymiarach 100x100 cm do zastosowania do sterylizacji parowej	szt	1 500	3 000
7	Włóknina polipropylenowa min. trzywarstwowa SMS koloru granatowego , gramatura równa lub powyżej 55 g/m2 o wymiarach 120x120 cm do zastosowania do sterylizacji parowej	szt	1 000	2 000

Uwaga: Oferta winna zostać sporządzona w formie elektronicznej - opatrzona kwalifikowanym podpisem elektronicznym; zaleca się aby oferta w zakresie formularza asortymentowo cenowego była złożona w wersji edytowalnej (plik z rozszerzeniem np.: xls, ods, itp.)

## CZĘŚĆ_4
Część 4 - Testy biologiczne i chemiczne do sterylizacji parowej i nadtlenkiem wodoru. Testy biologiczne przystosowane do autoczytnika do inkubacji i odczytu testów biologicznych firmy 3M stanowiącego własność Zamawiającego
L.p	Opis przedmiotu zamówienia	jm	Ilośc minimalna	Ilość maksymalna	Nazwa handlowa	Wytwórca/Producent	Cena jednostkowa netto	Wartość netto	Stawka VAT w %	Wartość brutto	Oferowany termin wykonania dostaw
A	B	C	D	E	F	G	H	I=ExH	J	K=[(Ix1,xx)xx-w zależności od stawki VAT]	L
1	Fiolkowy wskaźnik biologiczny o szybkim odczycie do sterylizacji nadtlenkiem wodoru. Ostateczny odczyt wyniku negatywnego/zabicie bakterii po 24 minutach inkubacji. Wskaźnik posiadający udokumentowane potwierdzenie FDA o kompatybilności z typem sterylizatora posiadanego przez Zamawiającego.Wykrycie przez odczyt automatyczny fluorescencji w autoczytniku. Wskaźnik posiada wewnętrzny system kruszenia ampułki nie wymagający użycia zewnętrznego "kruszera". Kształt fiolki w kształcie litry "D" - dopasowany do kształtu komory autoczytnika. Nakrętka wskaźnika w kolorze różowym. Na fiolce repozycjonowalna nierwąca się naklejka z miejscem do opisu oraz wskaźnik chemiczny. Wskaźnik kompatybilny z autoczytnikiem posiadającym przez Zamawiającego.	szt	102	210
2	Fiolkowy wskaźnik biologiczny o szybkim odczycie do pary wodnej. Ostateczny odczyt wyniku negatywnego/zabicie bakterii po 24 minutach inkubacji. Wykrycie przez odczyt automatyczny fluorescencji w autoczytniku. Wskaźnik posiada wewnętrzny system kruszenia ampułki nie wymagający użycia zewnętrznego "kruszera". Kształt fiolki w kształcie litry "D" - dopasowany do kształtu komory autoczytnika. Nakrętka wskaźnika w kolorze brązowym. Na fiolce repozycjonowalna nierwąca się naklejka z miejscem do opisu oraz wskaźnik chemiczny. Zgodność wskaźnika z normą referencyjną potwierdzona certyfikatem niezależnej jednostki notyfikowanej. Ostateczny czas odczytu wskaźnika potwierdzony przez FDA. Wskaźnik kompatybilny z autoczytnikiem posiadającym przez Zamawiającego (autoczytnik stanowi właśność Zamawiajacego)	szt	1 200	2400
3	Wieloparametrowy wskaźnik chemiczny, typ 4, do sterylizacji nadtlenkiem wodoru. Substancja wskaźnikowa w okienku odczytu podzielonym na dwa pola akceptacji, (wynik nieprawidłowy/prawidłowy), zmieniająca kolor z niebieskiego na różowy. Technologia odczytu umożliwiające kontrolę penetracji nadtlenku wodoru przez pola odczytu. Biało-czerwony spód wskaźnika umożliwiający łatwe odnalezienie wskaźnika w kontrolowanym pakiecie. Na wskaźniku kod QR umożliwiający identyfikację produktu, numer LOT i datę przydatności do użycia.	szt	2 000	4000
4	Wskaźnik chemiczny typ 5 do pary wodnej z przesuwającą się substancją wskaźnikową w okienku o długości 2,5-3,0 cm, do zastosowania we wszystkich cyklach sterylizacji parą wodną, nie wymagający interpretacji zmiany koloru. Parametry punktu końcowego w 3 temperaturach badane dla każdej serii i podane na opakowaniu. Zgodność z normą referencyjną potwierdzona certyfikatem niezależnej jednostki notyfikowanej.	szt	1 500	30000

Uwaga: Oferta winna zostać sporządzona w formaie elektronicznej - opatrzona kwalifikowanym podpisem elektronicznym; zaleca się aby oferta w zakresie formularza asortymentowo cenowego była złożona w wersji edytowalnej (plik z rozszerzeniem np.: xls, ods, itp.)

## CZĘŚĆ_5
Część 5 - Czynnik sterylizujący do sterylizatora plazmowego RENO S30
L.p	Opis przedmiotu zamówienia	jm	Ilośc minimalna	Ilość maksymalna	Nazwa handlowa	Wytwórca/Producent	Cena jednostkowa netto	Wartość netto	Stawka VAT w %	Wartość brutto	Oferowany termin wykonania dostaw
A	B	C	D	E	F	G	H	I=ExH	J	K=[(Ix1,xx)xx-w zależności od stawki VAT]	L
1	Czynnik sterylizacyjny H2O2 do sterylizatora plazmowego RENO S-30 (pojemność 4 ml.)	szt	720	1 440

Uwaga: Oferta winna zostać sporządzona w formaie elektronicznej - opatrzona kwalifikowanym podpisem elektronicznym; zaleca się aby oferta w zakresie formularza asortymentowo cenowego była złożona w wersji edytowalnej (plik z rozszerzeniem np.: xls, ods, itp.)

## CZĘŚĆ_6
Część 6 - Etykiety do systemu komputerowego obiegu narzędzi
L.p	Opis przedmiotu zamówienia	jm	Ilość minimalna	Ilość maksymalna	Nazwa handlowa	Wytwórca/Producent	Cena jednostkowa netto	Wartość netto	Stawka VAT w %	Wartość brutto	Oferowany termin wykonania dostaw	Oferowany termin wykonania dostaw
A	B	C	D	E	F	G	H	I=ExH	J	K=[(Ix1,xx)xx-w zależności od stawki VAT]	L	M
1	Etykieta papierowa do systemu oprogramowania PROCES ewidencji narzędzi oraz procesów sterylizacji i dezynfekcji: dwuzrywalna, trójdzielna, w jednej rolce (op) 2000 szt	op	75	150
2	Etykieta papierowa do systemu oprogramowania PROCES ewidencji narzędzi oraz procesów sterylizacji i dezynfekcji: dwuzrywalna, trójdzielna, w jednej rolce (op) 1000 szt	op	25	50
3	Kalka 300 metrów do drukarki termotransferowej Z4M do systemu oprogramowania PROCES ewidencji narzędzi oraz procesów sterylizacji i dezynfekcji. Opakowanie 300 m.	op	35	70
4	Taśma do drukarki oznaczników, kompatybilna z oprogramowaniem systemu Proces+, laminowana, odporna na wodę i parę, wydruk termotransferowy. / Szerokość taśmy 24 mm, długość 8 mb, tło białe wydruk czarny	szt	3	5

Uwaga: Oferta winna zostać sporządzona w formaie elektronicznej - opatrzona kwalifikowanym podpisem elektronicznym; zaleca się aby oferta w zakresie formularza asortymentowo cenowego była złożona w wersji edytowalnej (plik z rozszerzeniem np.: xls, ods, itp.)

## CZĘŚĆ_7
Część 7- Preparaty myjące i dezynfekujące do myjni OLYMPUS stanowiącej własność Zamawiającego
L.p	Opis przedmiotu zamówienia	jm	Ilośc minimalna	Ilość maksymalna	Nazwa handlowa	Wytwórca/Producent	Cena jednostkowa netto	Wartość netto	Stawka VAT w %	Wartość brutto	Oferowany termin wykonania dostaw	Oferowany termin wykonania dostaw
A	B	C	D	E	F	G	H	I=ExH	J	K=[(Ix1,xx)xx-w zależności od stawki VAT]	L	M
1	Enzymatyczny preparat myjący przeznaczony do mycia maszynowego w myjni endoskopowej Olympus ETD. / Skład: niejonowe środki powierzchniowo-czynne, enzymy, glikole konserwujące niezawierający soli kwasów organicznych oraz substancji wysoce łatwopalnych. ph: neutralne Deklaracja zgodności CE	litry	150	300
2	Preparat dezynfekcyjny przeznaczony do dezynfekcji chemiczno-termicznej w myjni endoskopowej Olympus ETD. Skład: aldehyd glutarowy, inhibitory korozji (niezawierający glioksalu oraz soli kwasów organicznych) / Spektrum działania - B, F,Tbc,V - 5min. / Deklaracja zgodności CE	litry	300	600
3	Detergent enzymatyczny do mycia wstępnego, kompatybilny z płynami do mycia automatycznego w myjniach ETD, ph max 7,2 niewymagający dodatkowego płukania przed myciem automatycznym.	litry	25	50

Uwaga: Oferta winna zostać sporządzona w formaie elektronicznej - opatrzona kwalifikowanym podpisem elektronicznym; zaleca się aby oferta w zakresie formularza asortymentowo cenowego była złożona w wersji edytowalnej (plik z rozszerzeniem np.: xls, ods, itp.)

## CZĘŚĆ_8
Część 8 - Preparaty do myjni dezynfektorów wraz z użyczeniem centralnego układu dozowania
L.p	Opis przedmiotu zamówienia	jm	Ilośc minimalna	Ilość maksymalna	Nazwa handlowa	Wytwórca/Producent	Cena jednostkowa netto	Wartość netto	Stawka VAT w %	Wartość brutto	Oferowany termin wykonania dostaw
A	B	C	D	E	F	G	H	I=ExH	J	K=[(Ix1,xx)xx-w zależności od stawki VAT]	L
1	Alkaliczny komponent dozowany łącznie z komponentem enzymatycznym w kroku mycia do myjni dezynfektor. Środek usuwający suchą zdenaturowaną krew cechujący się bardzo dobrą tolerancją materiałową dla wyrobów wykonanych ze stali nierdzewnej, anodowanego aluminium, wyrobów z tworzyw sztucznych. Dozowanie 0,5ml/l kąpieli. pH roztworu 10,8-11,0. Środek przystosowany do stosowania w Centralnym Systemie Dozowania wyposażonym w identyfikator tagów RFID,	litr	150	300
2	Enzymatyczny komponent myjący dozowany łącznie z komponentem alkalicznym w kroku mycia do myjni dezynfektor. Środek usuwający suchą zdenaturowaną krew cechujący się bardzo dobrą tolerancją materiałową dla wyrobów wykonanych ze stali nierdzewnej, anodowanego aluminium, wyrobów z tworzyw sztucznych. Dozowanie 0,5ml/l kąpieli. pH roztworu 7,7-7,1. Środek przystosowany do stosowania w Centralnym Systemie Dozowania wyposażonym w identyfikator tagów RFID.	litr	150	300
3	Płynny środek płuczący powierzchniowo czynny. Zawierający anionowe związki powierzchniowo czynne, niejonowe związki powierzchniowo czynne, środki konserwujące. Do użycia w myjniach dezynfektorach. Do bezzaciekowego płukania, znacznie przyśpieszający suszenie po maszynowym myciu i dezynfekcji. Środek przystosowany do stosowania w Centralnym Systemie Dozowania wyposażonym w identyfikator tagów RFID.	litr	60	120
4	Środek do łącznego mycia i dezynfekcji pojemników sterylizacyjnych, wózków i butów operacyjnych z potwierdzonym bakteriobójczym, drożdżakobójczym oraz bójczym w kierunku wirusów osłonkowych w stężeniach 5-10ml/l , temp. do 60C oraz czasie do 5 minut. Nie zawierający związków aldehydowych i fenyksopropanolu. pH roztworu roboczego w wodzie demi 6,3 - 5,4. Środek zawierający związki powierzchniowo czynne, substancje aktywne: chlorek alkilobenzenodimetyloamoniowy oraz Propionian N,N-didecylo-N-metylo-poli(oksyetyleno)amoniowy. Czas mycia i dezynfekcji 1%, 5min, 50°C 1%, 2min, 55°C 0,5%, 2min, 60°C. Normy B-13727, 14561; F(drożdżakobójcze) - 13624, 14562; V wirusobójcze DVV/RKI	litr	400	800
5	Środek do płukania łóżek i wózków w myjniach dezynfektorach. Środek kompatybilny ze środkiem z pozycji 1. Środek zawierający fosfoniany, polikarboksylany oraz niejonowe związki powierzchniowo czynne, środki konserwujące. Kompatybilny ze środkiem myjąco dezynfekcyjnym, nie klasyfikowany jako środek stwarzający zagrożenie dla życia i zdrowia człowieka. pH roztworu 6,7-7,0.	litr	60	120
6	Płynny, słabo pieniący, neutralny środek dezynfekcyjny o działaniu bakteriobójczym, grzybobójczym, wirusobójczym i prątkobójczym. Zawierający 10,5g aldehydu glutarowego. Szczególnie dobrze dezynfekuje przedmioty z wrażliwych materiałów. Nie zawiera aldehydu mrówkowego oraz czwarto-rzędowych związków amoniowych. Czas dezynfekcji – 5 min.	litr	20	40

	Zamawiający wymaga dla pozycji1, 2, 3 użyczenia centralnego układu dozowania (instalacji i serwisowania): 1) przystosowanego do dozowania środków z kanistrów o pojemności 5l, 2) sygnalizującego zaburzenia pracy pomp dozujących oraz brak środków chemii procesowej 3) nie ingerującego w pracujące myjnie dezynfektory znajdujące się w obiektach Zamawiającego
	Zamawiający wymaga, aby wszystkie preparaty do mycia i dezynfekcji opisane w Części 8 pochodziły od jednego producenta.

Uwaga: Oferta winna zostać sporządzona w formie elektronicznej - opatrzona kwalifikowanym podpisem elektronicznym; zaleca się aby oferta w zakresie formularza asortymentowo cenowego była złożona w wersji edytowalnej (plik z rozszerzeniem np.: xls, ods, itp.)

## CZĘŚĆ_9
Część 9 - Chusty do mycia pacjentów
L.p	Opis przedmiotu zamówienia	jm	Ilośc minimalna	Ilość maksymalna	Nazwa handlowa	Wytwórca/Producent	Cena jednostkowa netto	Wartość netto	Stawka VAT w %	Wartość brutto	Oferowany termin wykonania dostaw
A	B	C	D	E	F	G	H	I=ExH	J	K=[(Ix1,xx)xx-w zależności od stawki VAT]	L
1	Suche myjki/chusty przeznaczone do mycia ciała pacjenta. Myjki w postaci suchych chust o minimalnych wymiarach 50cm x 50 cm ± 5%. Gramatura suchych myjek/chust min. 50g/m2.	szt	180 000	360 000

Uwaga: Oferta winna zostać sporządzona w formie elektronicznej - opatrzona kwalifikowanym podpisem elektronicznym; zaleca się aby oferta w zakresie formularza asortymentowo cenowego była złożona w wersji edytowalnej (plik z rozszerzeniem np.: xls, ods, itp.)

## CZĘŚĆ_10
Część 10 - Preparaty do czyszczenia i konserwacji narzędzi
L.p	Opis przedmiotu zamówienia	jm	Ilość minimalna	Ilość maksymalna	Nazwa handlowa	Wytwórca/Producent	Cena jednostkowa netto	Wartość netto	Stawka VAT w %	Wartość brutto	Oferowany termin wykonania dostaw
A	B	C	D	E	F	G	H	I=ExH	J	K=[(Ix1,xx)xx-w zależności od stawki VAT]	M
1	Preparat do ręcznej pielęgnacji narzędzi chirurgicznych, zawiera biały olej (olej mineralny/płynna parafina), nie powoduje żadnych osadów, toksykologicznie bezpieczny. Skład <5% niejonowe środki powierzchniowo czynne, 25-<50% alifatyczne węglowodory, nie wpływający na proces sterylizacji parowej (rozpuszczalny w wodzie). Nie zawiera chlorofluorowęglowodorów (CFC). Pojemność opakowania - nie większa niż 500 ml	litr	6	12
2	Gotowy do użycia preparat czyszczący stosowany do usuwania cementu, przebarwień na narzędziach. Na bazie naturalnych terpenów pomarańczowych, nie zawierający zasad ani mydła. Produkt zarejestrowany jako wyrób medyczny	litr	12	24
3	Olej parafinowy do konserwacji napędów szybkoobrotowych firmy Aeskulap. Nie zawierający silikonu. Typu Gb 600. Przeznaczony do stosowania przed procesem sterylizacji. Pojemność opakowania - nie większa niż 500 ml	litr	4,5	9

Uwaga: Oferta winna zostać sporządzona w formie elektronicznej - opatrzona kwalifikowanym podpisem elektronicznym; zaleca się aby oferta w zakresie formularza asortymentowo cenowego była złożona w wersji edytowalnej (plik z rozszerzeniem np.: xls, ods, itp.)

## CZĘŚĆ_11
				Część 12 - Preparaty do dezynfekcji i pielęgnacji rąk
				L.p	Opis przedmiotu zamówienia	jm	Ilość minimalna	Ilość maksymalna	Nazwa handlowa	Wytwórca/Producent	Cena jednostkowa netto	Wartość netto	Stawka VAT w %	Wartość brutto	Oferowany termin wykonania dostaw
Część 11 - Chusteczki do dezynfekcji powierzchni					A	B	C	D	E	F	G	H	I=ExH	J	K=[(Ix1,xx)xx-w zależności od stawki VAT]	L
L.p	Opis przedmiotu zamówienia	jm	Ilość minimalna	Ilość maksymalna	Ilość opakowań handlowych gwarantująca realizację zamówienia nie mniejszą niż 100% - określoną w kolumnie E*	Cena jednostkowa netto wg jednostki miary (w kolumnie C)	Cena opakowania handlowego, o którym mowa w kolumnie F	Wartość netto	Stawka VAT w %	Wartość brutto	Nazwa handlowa	Wytwórca/Producent	Oferowany termin wykonania dostaw					1	Chusteczki do mycia i szybkiej dezynfekcji małych powierzchni i wyrobów medycznych włącznie z głowicami USG. Chusteczki nasączone substancją aktywną, która nie wymaga aktywacji na bazie czwartorzędowych związków amonowych. Roztwór, którym są nasączone chusteczki nie może posiadać w swoim składzie alkoholi, chloru, aldehydów, fenoli. Wykonane z niepylącej włókniny o minimalnej gramaturze 40 – 50 g/m2. Opakowanie typu flow pack. Opakowanie do 100 szt. Minimalne wymiary pojedynczej chusteczki 20cm x 20 cm ± 10%. Spektrum działania B, F,V, S (Clostridium difficile). Pełne spektrum działania do 5 minut	szt	24000
A	B	C	D	E	F	G	H	I=FxH	J	K=[(Ix1,xx)xx-w zależności od stawki VAT]	L	M	N					2	Chusteczki do szybkiej dezynfekcji i mycia małych powierzchni i wyrobów medycznych włącznie z głowicami USG na bazie czwartorzędowych związków amonowych. Roztwór, którym są nasączone nie posiadają w swoim składzie alkoholi, chloru, aldehydów, fenoli. Spektrum działania B, F, V, S. Pełne spektrum działania do 5 minut. Chusteczki o wym. 14 cm x 20 cm ± 10% o gramaturze 17-20 g/m2 . Opakowanie do 100 szt.. tuba .	szt	24000
1	Chusteczki do mycia i szybkiej dezynfekcji małych powierzchni i wyrobów medycznych włącznie z głowicami USG. Chusteczki nasączone substancją aktywną, która nie wymaga aktywacji na bazie czwartorzędowych związków amonowych. Roztwór, którym są nasączone chusteczki nie może posiadać w swoim składzie alkoholi, chloru, aldehydów, fenoli. Wykonane z niepylącej włókniny o minimalnej gramaturze 40 – 50 g/m2. Opakowanie typu flow pack. Minimalne wymiary pojedynczej chusteczki 20cm x 20 cm ± 10%. Spektrum działania B, F,V, S (Clostridium difficile). Pełne spektrum działania do 5 minut. Pakowane maksymalnie po 100 sztuk.	szt	12 000	24 000					3	Chusteczki do szybkiej dezynfekcji i mycia małych powierzchni i wyrobów medycznych włącznie z głowicami USG i optykami endoskopowymi na bazie czwartorzędowych związków amonowych. Spektrum działania B( łącznie z MRSA), F w czasie do 1 min., V (HBV, HIV, HCV, Rota, Vaccinia) w czasie 30 sek., Papova/ Polyoma - 2 min. Przebadane zgodnie z normą 16615 .Roztwór, którym są nasączone nie może posiadać w swoim składzie alkoholi, chloru, aldehydów, fenoli. Posiadające opinię dermatologiczną oraz pozytywną opinię producentów urządzeń ultrasonograficznych. Opakowanie typu flow pack z zamknięciem w postaci plastikowego klipsa, chusteczki o wym. 20 cm x 22 cm o gramaturze ok 50g/m2 wykonane z polyestru , op. 100szt . Produkt zarejestrowany jako wyrób medyczny i produkt biobójczy .	szt	24000
2	Chusteczki do szybkiej dezynfekcji i mycia małych powierzchni i wyrobów medycznych włącznie z głowicami USG na bazie czwartorzędowych związków amonowych. Roztwór, którym są nasączone nie posiadają w swoim składzie alkoholi, chloru, aldehydów, fenoli. Spektrum działania B, F, V, S. Pełne spektrum działania do 5 minut. Chusteczki o wym. 14 cm x 20 cm ± 10% o gramaturze 17-20 g/m2. Pakowane maksymalnie po 100 sztuk	szt	12 000	24 000					4	Chusteczki do szybkiej dezynfekcji i mycia małych powierzchni i wyrobów medycznych włącznie z głowicami USG i optykami endoskopowymi na bazie czwartorzędowych związków amonowych. Spektrum działania B, V. Roztwór, którym są nasączone chusteczki nie może posiadać w swoim składzie alkoholi, chloru, aldehydów, fenoli. Posiadające opinię dermatologiczną oraz pozytywną opinię producentów urządzeń ultrasonograficznych. Opakowanie do 100 szt. Chusteczki o wym. 14 cm x 20 cm ± 10% o gramaturze 17-20 g/m2 . Produkt zarejestrowany jako wyrób medyczny i produkt biobójczy .	szt	24000
3	Chusteczki do szybkiej dezynfekcji i mycia małych powierzchni i wyrobów medycznych włącznie z głowicami USG i optykami endoskopowymi na bazie czwartorzędowych związków amonowych. Spektrum działania B( łącznie z MRSA), F w czasie do 1 min., V (HBV, HIV, HCV, Rota, Vaccinia) w czasie 30 sek., Papova/ Polyoma - 2 min. Przebadane zgodnie z normą 16615 .Roztwór, którym są nasączone nie może posiadać w swoim składzie alkoholi, chloru, aldehydów, fenoli. Posiadające opinię dermatologiczną oraz pozytywną opinię producentów urządzeń ultrasonograficznych. Opakowanie typu flow pack z zamknięciem w postaci plastikowego klipsa, chusteczki o wym. 20 cm x 22 cm o gramaturze ok 50g/m2 wykonane z polyestru , Produkt zarejestrowany jako wyrób medyczny i produkt biobójczy. Pakowane maksymalnie po 100 sztuk	szt	12 000	24 000					5	Gotowe chusteczki do mycia i dezynfekcji powierzchni , również nieodpornych na działanie alkoholi , o pełnym spektrum działania: B+MykoB, Y+F, V, S . Chusteczki na bazie utleniających substancjach aktywnych o zawartości minimum: 7 g nadtlenku wodoru , nie zawierające w swoim składzie alkoholu , chloru , QAC , fenoli. Spektrum : B (EN 13727), Y (EN 13624), V otoczkowe, adenowirus, norowirus, polyomawirus (EN 14476) , MykoB (EN 14348), F (EN 13624), V pełne spektrum (EN 14476), S: C.diff. R027 (EN 17126) do 5 min. Przebadane w warunkach czystych i brudnych . Chusteczki o wymiarach minimum 20 x 20 cm i gramaturze min. 48 g/m2. Opakowanie typu flowpack zawierające minimum 100 nasączonych chusteczek . Wyrób medyczny .	szt	24000
4	Chusteczki do szybkiej dezynfekcji i mycia małych powierzchni i wyrobów medycznych włącznie z głowicami USG i optykami endoskopowymi na bazie czwartorzędowych związków amonowych. Spektrum działania B, V. Roztwór, którym są nasączone chusteczki nie może posiadać w swoim składzie alkoholi, chloru, aldehydów, fenoli. Posiadające opinię dermatologiczną oraz pozytywną opinię producentów urządzeń ultrasonograficznych. Chusteczki o wym. 14 cm x 20 cm ± 10% o gramaturze 17-20 g/m2 . Produkt zarejestrowany jako wyrób medyczny i produkt biobójczy. Pakowane maksymalnie po 100 sztuk.	szt	12 000	24 000					6	Jednorazowy dyspenser posiadający system dozujący na chusteczki włókninowe do dezynfekcji powierzchni. / Dozownik zawiera min. 120 chusteczek o wymiarach min. 17,5 cm x 36 cm, wykonanych z odpornej na rozdarcie, niskopylnej włókniny spunlance (mieszanka syntetycznych włókien PET 100%) o gramaturze ok 50g/m2. Chusteczki przebadane wg EN 16615 – do potwierdzenia badaniami przynajmniej jednym preparatem. Stabilność zalanego preparatem zestawu do 6 tygodni. / Dyspenser posiada transparentne okienka pozwalające na kontrole zużycia chusteczek. Po zużyciu plastyczna konstrukcja umożliwia proste złożenie i utylizację. Dyspenser posiada etykiety do zapisania i późniejszej identyfikacji środka dezynfekcyjnego którym zostanie napełniony. Wyrób medyczny.	szt	2400
5	Gotowe chusteczki do mycia i dezynfekcji powierzchni , również nieodpornych na działanie alkoholi , o pełnym spektrum działania: B+MykoB, Y+F, V, S . Chusteczki na bazie utleniających substancjach aktywnych o zawartości minimum: 7 g nadtlenku wodoru , nie zawierające w swoim składzie alkoholu , chloru , QAC , fenoli. Spektrum : B (EN 13727), Y (EN 13624), V otoczkowe, adenowirus, norowirus, polyomawirus (EN 14476) , MykoB (EN 14348), F (EN 13624), V pełne spektrum (EN 14476), S: C.diff. R027 (EN 17126) do 5 min. Przebadane w warunkach czystych i brudnych . Chusteczki o wymiarach minimum 20 x 20 cm i gramaturze min. 48 g/m2. Wyrób medyczny. Opakowanie typu flowpack. Chusteczki pakowane maksymalnie po 100 sztuk.	szt	12 000	24 000					7	Wkład- suche bezwłókninowe chusteczki wykonane z wysokiej jakości odpornej na rozdarcie niskopylnej włókniny (mieszanka syntetycznych włókien PET 100 % ) do stosowania z dowolnymi środkami myjącymi lub dezynfekującymi o wymiarach min. 17,5 cm x 36 cm i gramaturze ok. 50g/m2. Chusteczki przebadane wg EN 16615 - do potwierdzenia badaniami przynajmniej jednym preparatem Op. 100 szt . Do opakowania dołączony zestaw dwóch chusteczek do umycia i dezynfekcji dozownika , zapakowane hermetycznie z rolką chusteczek .	szt	2400
6	Jednorazowy dyspenser posiadający system dozujący na chusteczki włókninowe do dezynfekcji powierzchni. / Dozownik zawierający min. 120 chusteczek o wymiarach min. 17,5 cm x 36 cm, wykonanych z odpornej na rozdarcie, niskopylnej włókniny spunlance (mieszanka syntetycznych włókien PET 100%) o gramaturze ok 50g/m2. Chusteczki przebadane wg EN 16615 – do potwierdzenia badaniami przynajmniej jednym preparatem. Stabilność zalanego preparatem zestawu do 6 tygodni. / Dyspenser posiada transparentne okienka pozwalające na kontrole zużycia chusteczek. Po zużyciu plastyczna konstrukcja umożliwia proste złożenie i utylizację. Dyspenser posiada etykiety do zapisania i późniejszej identyfikacji środka dezynfekcyjnego którym zostanie napełniony. Wyrób medyczny.	szt	1 200	2 400					8	Dystrybutor w postaci wiaderka wykonany z polipropylenu może być myty w zmywarce do naczyń lub myjni automatycznej w temp. Do 90 stopni C. Wyposażony w pokrywę z zamknięciem wielokrotnego użycia, które zapobiega wysychaniu chust . Możliwość aplikacji chusteczek preparatami do dezynfekcji do 4 tygodni.	szt	200
7	Wkład- suche bezwłókninowe chusteczki wykonane z wysokiej jakości odpornej na rozdarcie niskopylnej włókniny (mieszanka syntetycznych włókien PET 100 % ) do stosowania z dowolnymi środkami myjącymi lub dezynfekującymi o wymiarach min. 17,5 cm x 36 cm i gramaturze ok. 50g/m2. Chusteczki przebadane wg EN 16615 - do potwierdzenia badaniami przynajmniej jednym preparatem. Pakowane maksymalnie po 100 sztuk. Do opakowania dołączony zestaw dwóch chusteczek do umycia i dezynfekcji dozownika, zapakowane hermetycznie z rolką chusteczek.	szt	1 200	2 400		nie dotyczy					9	Płyn dezynfekcyjny do stosowania wraz z chusteczkami: Środek do mycia i dezynfekcji małych i dużych powierzchni na bazie guanidyny i czwartorzędowych związków amoniowych. Nieposiadający w swoim składzie aldehydów, fenoli, chloru, związków tlenowych. O przyjemnym zapachu. Możliwość stosowania metodą rozpryskową. Zalecany do dezynfekcji inkubatorów i masek do oddychania. Dopuszczony do powierzchni mających kontakt z żywnością. Spektrum działania: B (MRSA), F, Tbc, V ( HBV/HIV, HCV/BVDV, Rota, Vakccinia, wirus grypy) w stężeniu 0,5% / warunki brudne/ do 15 min, z możliwością rozszerzenia o wirus Papowa, Noro i Adeno. Skuteczny z normą EN16615 .Stężenie roztworu roboczego 0,5% . Wyrób medyczny i produkt biobójczy.	Biguanid 5l	10
8	Dystrybutor w postaci wiaderka wykonany z polipropylenu – z możliwością mycia w zmywarce do naczyń lub myjni automatycznej w temp. do 90 stopni C. Wyposażony w pokrywę z zamknięciem wielokrotnego użycia, zapobiegającą wysychaniu chust. Możliwość aplikacji chusteczek preparatami do dezynfekcji do 4 tygodni.	szt	100	200		nie dotyczy					10	Płyn dezynfekcyjny do stosowania wraz z chusteczkami: Środek do mycia i dezynfekcji małych i dużych powierzchni na bazie guanidyny i czwartorzędowych związków amoniowych. Nieposiadający w swoim składzie aldehydów, fenoli, chloru, związków tlenowych. O przyjemnym zapachu. Możliwość stosowania metodą rozpryskową. Zalecany do dezynfekcji inkubatorów i masek do oddychania. Dopuszczony do powierzchni mających kontakt z żywnością. Spektrum działania: B (MRSA), F, Tbc, V ( HBV/HIV, HCV/BVDV, Rota, Vakccinia, wirus grypy) w stężeniu 0,5% / warunki brudne/ do 15 min, z możliwością rozszerzenia o wirus Papowa, Noro i Adeno. Skuteczny z normą EN16615 .Stężenie roztworu roboczego 0,5% . Wyrób medyczny i produkt biobójczy.	litr roztworu roboczego	30000
9	Płyn dezynfekcyjny do stosowania wraz z chusteczkami: Środek do mycia i dezynfekcji małych i dużych powierzchni na bazie guanidyny i czwartorzędowych związków amoniowych. Nieposiadający w swoim składzie aldehydów, fenoli, chloru, związków tlenowych. O przyjemnym zapachu. Możliwość stosowania metodą rozpryskową. Zalecany do dezynfekcji inkubatorów i masek do oddychania. Dopuszczony do powierzchni mających kontakt z żywnością. Spektrum działania: B (MRSA), F, Tbc, V ( HBV/HIV, HCV/BVDV, Rota, Vakccinia, wirus grypy) w stężeniu 0,5% / warunki brudne/ do 15 min, z możliwością rozszerzenia o wirus Papowa, Noro i Adeno. Skuteczny z normą EN16615 .Stężenie roztworu roboczego 0,5% . Wyrób medyczny i produkt biobójczy.	litr roztworu roboczego	15 000	30 000

	*- w przypadku, gdy ilość opakowań handlowych gwarantująca realizację zamówienia nie mniejszą niż 100% - określoną w kolumnie E będzie większa niż tam określona - należy odpowiednio zmodyfikować ilość określoną w kolumnie E

Uwaga: Oferta winna zostać sporządzona w formie elektronicznej - opatrzona kwalifikowanym podpisem elektronicznym; zaleca się aby oferta w zakresie formularza asortymentowo cenowego była złożona w wersji edytowalnej (plik z rozszerzeniem np.: xls, ods, itp.)

## CZĘŚĆ_12
Część 12 - Preparaty do dezynfekcji i pielęgnacji rąk
L.p	Opis przedmiotu zamówienia	jm	Ilość minimalna	Ilość maksymalna	Nazwa handlowa	Wytwórca/Producent	Cena jednostkowa netto	Wartość netto	Stawka VAT w %	Wartość brutto	Oferowany termin wykonania dostaw
A	B	C	D	E	F	G	H	I=ExH	J	K=[(Ix1,xx)xx-w zależności od stawki VAT]	L
1	Preparat przeznaczony do higienicznej i chirurgicznej dezynfekcji rąk, zawierający 89g/100g etanolu, Myristyl Alcohol, butanone oraz substancje pielęgnujące: witaminę E, glicerynę, pantenol. Higieniczna dezynfekcja rąk w czasie 30s, chirurgiczna dezynfekcja rąk w czasie 90s, o spektrum działania: bakteriobójczy, drożdżakobójczy, Rota, Noro w czasie 15 s; Prątkobójczy 20 sek; Adeno, Polio w czasie 30 sek. Produkt biobójczy. Opakowanie a 750 ml w systemie zamkniętym – pasujące do dozowników Ecolab Nexa, stanowiących własność Zamawiającego.	op	1 000	2 000
2	Preparat przeznaczony do higienicznej i chirurgicznej dezynfekcji rąk, zawierający 89g/100g etanolu, Myristyl Alcohol, butanone oraz substancje pielęgnujące: witaminę E, glicerynę, pantenol. Higieniczna dezynfekcja rąk w czasie 30s, chirurgiczna dezynfekcja rąk w czasie 90s, o spektrum działania: bakteriobójczy, drożdżakobójczy, Rota , Noro w czasie 15 s; Prątkobójczy 20 sek; Adeno, Polio w czasie 30 sek. Produkt biobójczy. Opakowanie 500 ml pasujące do dozowników typu Ecolab Dermados stanowiących własność Zamawiającego.	op	3 000	6 000
2a	Pompki kompatybilne z zaoferowanymi opakowaniami preparatu, o którym mowa w pkt. 2.	szt	70	100
2b	Uchwyty na łóżka kompatybilne z zaoferowanymi opakowaniami preparatu, o którym mowa w pkt. 2..	szt	70	100
3	Emulsja o działaniu nawilżającym i ochronnym, zawierająca wosk pszczeli oraz kompozycję olejków pielęgnujących. Kosmetyk - przetestowany klinicznie i dermatologicznie. Opakowanie 500 ml.	op	150	300
4	Gotowy do użycia alkoholowy preparat do higienicznej i chirurgicznej dezynfekcji rąk na bazie trzech substancji czynnych (etanol, izopropanol, fenoksyetanol). Spektrum działania : bakterie, grzyby, wirusy w tym koronawirusy. Higieniczna dezynfekcja rąk w 30 sek. Zawiera glicerynę. Przebadany dermatologicznie. Opakowanie handlowe odpowiednie jako wkład do dozowników posiadanych przez Zamawiajacego tj. 1000ml firmy MERIDA ONE/STELLA AUTOMATIC	op	150	300

Dot. poz. 1: Dodatkowo, Zamawiający będzie wymagał w trakcie trwania umowy, użyczenia dodatkowych dozowników łokciowych kompatybilne z zaoferowanym przedmiotem zamówienia, w liczbie 60 sztuk.
Dot. poz. 2: . Dodatkowo, Zamawiający będzie wymagał w trakcie trwania umowy, użyczenia dodatkowych dozowników łokciowych kompatybilnych z zaoferowanym przedmiotem zamówienia, w liczbie 100 sztuk.

Uwaga: Oferta winna zostać sporządzona w formie elektronicznej - opatrzona kwalifikowanym podpisem elektronicznym; zaleca się aby oferta w zakresie formularza asortymentowo cenowego była złożona w wersji edytowalnej (plik z rozszerzeniem np.: xls, ods, itp.)

## CZĘŚĆ_13
Część 13 - Preparaty do mycia i dezynfekcji narzędzi
L.p	Opis przedmiotu zamówienia	jm	Ilość minimalna	Ilość maksymalna	Ilość opakowań handlowych gwarantująca realizację zamówienia nie mniejszą niż 100% - określoną w kolumnie E*	Cena jednostkowa netto litra roztworu roboczego	Cena opakowania handlowego, o którym mowa w kolumnie F	Wartość netto	Stawka VAT w %	Wartość brutto	Nazwa handlowa	Wytwórca/Producent	Oferowany termin wykonania dostaw
A	B	C	D	E	F	G	H	I=FxH	J	K=[(Ix1,xx)xx-w zależności od stawki VAT]	L	M	N
1	Neutralny preparat do manualnego mycia i wstępnej dezynfekcji narzędzi medycznych i chirurgicznych oraz sprzętu endoskopowego przed sterylizacją. Możliwość użycia w myjkach ultradźwiękowych. Zawiera w skladzie QAV, chlorheksydyna, niejonowe środki powierzchniowo czynne i kompleks trzech enzymów (proteaza, amylaza, lipaza). Spektrum działania: bakteriobójcze (EN 14561), drożdżakobójcze (EN 14562) w warunkach brudnych w stężeniu 0,5% w czasie 5 minut, działanie wirusobójcze na wirusy osłonkowe potwierdzone normą EN 17111 w stężeniu 0,5% w czasie 7 minut.	litr roztworu roboczego	15 000	30 000
2	Trójenzymatyczny (proteaza, amylaza i mannanaza), preparat dezynfekcyjno-myjący w płynie, rozpuszczający albuminy, glikogen i trójglicerydy. Przeznaczony do dezynfekcji i mycia narzędzi i sprzętu medycznego. Zawierający w składzie substancje zapachowe. Możlwiość przechowywania narzędzi w roztworze roboczym przez 72h bez ryzyka wywołania jakichkolwiek zmian materiałowych w narzędziach. Spektrum działania: B EN 13727, EN 14561, Y EN 13624, EN 14562 (C.albicans), Skuteczny wobec wirusów osłonkowych zgodnie z EN 14476 / EN 17111 - 0,5% 15 minut. Możliwość rozszerzenia o działanie bójcze wobec prątków gruźlicy zgodnie z normą EN 14563 - 1% 30 minut.	litr roztworu roboczego	8 000	16 000
3	Preparat do mycia i dezynfekcji narzędzi chirurgicznych, sprzętu anestezjologicznego oraz endoskopów, bezaldehydowy oparty o aktywny tlen, zawierający nadwęglanu sodu, czteroacetyloetylenodiaminy, tenzydy niejonowe, związki kompleksujące, inhibitory korozji, bez zawartości chloru, fenoli, QAV bez konieczności dodawania aktywatora. Całkowicie rozpuszczalny, przygotowanie roztworu w zimnej wodzie wodociągowej. Potwierdzona trwałość roztworu roboczego 24 godz. od momentu sporządzenia. Kontrola aktywności paskami testowymi. Spektrum biobójcze: B, EN 14561, V EN 14476, Mykobakteriobójczy EN 14563:2012 (M. Terre, M Avium), (M.Tuberculossis dowolna metodyka) do 15min.; działanie sporobójcze zgodnie z normą EN 17126 oraz F, EN 14562 w warunkach brudnych 2% w czasie 30min. Wyrób medyczny	litr roztworu roboczego	6 000	12 000
	*- w przypadku, gdy ilość opakowań handlowych gwarantująca realizację zamówienia nie mniejszą niż 100% - określoną w kolumnie E będzie większa niż tam określona - należy odpowiednio zmodyfikować ilość określoną w kolumnie E

	Zamawiajacy wymaga aby preparaty w zakresie Części 13 - pochodzące od jednego producenta)

Uwaga: Oferta winna zostać sporządzona w formaie elektronicznej - opatrzona kwalifikowanym podpisem elektronicznym; zaleca się aby oferta w zakresie formularza asortymentowo cenowego była złożona w wersji edytowalnej (plik z rozszerzeniem np.: xls, ods, itp.)

## CZĘŚĆ_14
Część 14- Preparaty do dezynfekcji powierzchni
L.p	Opis przedmiotu zamówienia	jm	Ilość minimalna	Ilość maksymalna	Ilość opakowań handlowych gwarantująca realizację zamówienia nie mniejszą niż 100% - określoną w kolumnie E*	Cena jednostkowa netto litra roztworu roboczego	Cena opakowania handlowego, o którym mowa w kolumnie F	Wartość netto	Stawka VAT w %	Wartość brutto	Nazwa handlowa	Wytwórca/Producent	Oferowany termin wykonania dostaw
A	B	C	D	E	F	G	H	I=FxH	J	K=[(Ix1,xx)xx-w zależności od stawki VAT]	L	M	N
1	Skoncentrowany preparat na bazie podchlorynu sodu z zawartością środków powierzchniowo czynnych do mycia i dezynfekcji powierzchni czystych jak i zanieczyszczonych organicznie, posiadający szerokie spektrum działania : B ,F, V , S (Bacillus Subtilis,C. difficile EN 13704)-5% -30min. Może również służyć do dezynfekcji powierzchni i przedmiotów mających kontakt z żywnością. Produkt biobójczy.	litr roztworu roboczego	15 000	30 000
2	Preparat w formie granulatu na bazie nadsiarczanów przeznaczony do mycia i dezynfekcji powierzchni wyrobów medycznych w tym inkubatorów, łyżek laryngoskopowych, wycisków stomatologicznych, szkła akrylowego i masek do oddychania i inhalacji. Nie zawiera aldehydów, kwasu octowego, nadwęglanu sodu, fenoli, chloru, związków amoniowych , pochodnych guanidyny oraz nadtlenku wodoru. Roztwór roboczy bezbarwny pozostaje aktywny do 30 godz. zachowując pełną skuteczność mikrobiologiczną. Możliwość stosowania na oddziałach noworodkowych. Spektrum działania B,F, Tbc (M.Terrae, M.Avium - EN 14348),V - EN 14476 w czasie do 15 min. w stężeniu do 2%. Możliwość rozszerzenia o spory (C.Difficile) - 1% - 120 minut. Produkt zarejestrowany jako Wyrób Medyczny kl. IIA.	litr roztworu roboczego	630	1 260
3	Preparat w postaci koncentratu do mycia i dezynfekcji powierzchni oraz wyrobów medycznych, metodą przecierania na mokro. Nie zawierający aldehydów, związków nadtlenowych, chloru, fenolu, oraz pochodnych biguanidynowych. Możliwość stosowania na oddziałach noworodkowych. Skuteczny wobec: B,F- w warunkach brudnych – czas działania 5 min., oraz wobec Tbc, V (Rota,Vaccinia,BVDV) – warunki czyste, czas działania 15 min. w stężeniu 0,5%; z możliwością rozszerzenia o MRSA, NORO. B,F- w warunkach brudnych – czas działania, oraz wobec Tbc, V (Rota, Vaccinia, BVDV).	litr roztworu roboczego	15 000	30000

	*- w przypadku, gdy ilość opakowań handlowych gwarantująca realizację zamówienia nie mniejszą niż 100% - określoną w kolumnie E będzie większa niż tam określona - należy odpowiednio zmodyfikować ilość określoną w kolumnie E

Uwaga: Oferta winna zostać sporządzona w formaie elektronicznej - opatrzona kwalifikowanym podpisem elektronicznym; zaleca się aby oferta w zakresie formularza asortymentowo cenowego była złożona w wersji edytowalnej (plik z rozszerzeniem np.: xls, ods, itp.)