## Przedmiar_drogowy
Lp. | Kod | Numer | Wyszczególnienie | Jednostka |  | Cena | Wartość
| podstawy opisu robót | Specyfikacji Technicznej | Elementów rozliczeniowych | Nazwa | Ilość | ZŁOTYCH | ZŁOTYCH
1 | 2 | 3 | 4 | 5 | 6
___ | 45100000-8 | ___ | PRZYGOTOWANIE TERENU POD BUDOWĘ | ___ | ___
___ | ___ | D.01.00.00. | ROBOTY PRZYGOTOWAWCZE | ___ | ___ | ___ | ___
___ | ___ | D.01.01.01. | Odtworzenie (wyznaczenie) trasy i punktów wysokościowych | ___ | ___ | ___ | ___
1 |  |  | - odtworzenie przebiegu trasy drogi (7244-7064)/1000 | km | 0.18
2 |  |  | - inwentaryzacja powykonawcza wykonanych robót 1 | kpl | 1
___ | ___ | D.01.02.04. | Rozbiórka elementów dróg i ulic | ___ | ___
3 |  |  | - lokalna rozbiórka nawierzchni z betonu asfaltowego gr. do 4cm w miejscach utraty nośności wraz z wywozem materiału z rozbiórki poza teren budowy. 24 | m2 | 24
4 |  |  | - rozbiórka nawierzchni z betonu asfaltowego gr. do 4cm nad przykanalikiem wraz z wywozem materiału z rozbiórki poza teren budowy. 8 | m2 | 8
5 |  |  | - lokalna rozbiórka podbudowy z kruszywa łamanego lub gruntu stabilizowanego cementem gr. 15cm w miejscach utraty nośności wraz z wywozem materiału z rozbiórki poza teren budowy. 24 | m2 | 24
6 |  |  | - rozbiórka podbudowy z kruszywa łamanego lub gruntu stabilizowanego cementem gr. 15cm nad przepustem wraz z wywozem materiału z rozbiórki poza teren budowy. 8 | m2 | 8
7 |  |  | - rozbiórka przepustów pod zjazdami o średnicy do 40cm wraz z wywozem materiału z rozbiórki poza teren budowy. 4+5+4 | m | 13
8 |  |  | - rozbiórka krawężników betonowych wraz z wywozem materiału z rozbiórki poza teren budowy. 2 | m | 2
___ | ___ | D.02.00.00 | ROBOTY ZIEMNE | ___ | ___
___ | ___ | D.02.01.01 | Wykonanie wykopów i nasypów | ___ | ___
9 |  |  | - wykonanie koryta pod konstrukcję drogi na głębokość do 20cm z wywozem gruntu poza teren budowy (lokalne odtworzenie nawierzchni w miejscach utraty nośności) 24 | m2 | 24
10 |  |  | - wykonanie koryta pod konstrukcję drogi na głębokość do 20cm z wywozem gruntu poza teren budowy (odtworzenie nawierzchni nad przykanalikiem) 8 | m2 | 8
11 |  |  | - wykonanie koryta pod konstrukcję zjazdów o nawierzchni z kruszywa na głębokość do 10cm z wywozem gruntu poza teren budowy 144 | m2 | 144
___ | ___ | D.03.00.00 | ODWODNIENIE KORPUSU DROGOWEGO | ___ | ___
___ | ___ | D.03.02.01 | Kanalizacja deszczowa | ___ | ___
12 |  |  | - wykonanie przykanalików z rur PVC SN8 ze ścianką litą o śred. 160 mm z wylotem do rowu, wraz z zamontowaniem kraty stalowej na wylocie do rowu. 7 | m | 7
13 |  |  | - ustawienie krawężników odwadniających (studni 2-segmentowych) z polimerobetonu o wym. 27x78x50cm na podsypce cementowo - piaskowej gr 3cm oraz na ławie z oporem z betonu C12/15 1 | szt | 1
___ | ___ | D.04.00.00 | PODBUDOWY | ___ | ___
___ | ___ | D.04.01.01 | Profilowanie i zagęszczenie podłoża pod warstwy konstrukcyjne | ___ | ___
14 |  |  | - profilowanie i zagęszczenie pod warstwy konstrukcyjne (lokalne odtworzenie nawierzchni w miejscach utraty nośności) 27 | m2 | 24 | 84 | 84
15 |  |  | - profilowanie i zagęszczenie pod warstwy konstrukcyjne (odtworzenie nawierzchni nad przykanalikiem) 8 | m2 | 8
___ | ___ | D.04.02.01. | Warstwa odsączająca | ___ | ___
16 |  |  | - warstwa odsączająca z piasku średniego grub. 10cm lokalne odtworzenie nawierzchni w miejscach utraty nośności 24 | m2 | 24
17 |  |  | - warstwa odsączająca z piasku średniego grub. 10cm (odtworzenie nawierzchni nad przykanalikiem) 8 | m2 | 8
___ | ___ | D.04.03.01 | Oczyszczenie i skropienie warstw konstrukcyjnych | ___ | ___
18 |  |  | - mechaniczne oczyszczenie warstw konstrukcyjnych nieulepszonych 8+24 | m2 | 32
19 |  |  | - mechaniczne oczyszczenie warstw konstrukcyjnych bitumicznych 920+792 | m2 | 1712
20 |  |  | - mechaniczne skropienie warstw konstrukcyjnych niebitumicznych 8+24 | m2 | 32
21 |  |  | - mechaniczne skropienie warstw konstrukcyjnych bitumicznych 920+792 | m2 | 1712
___ | ___ | D.04.04.02. | Podbudowa z kruszywa łamanego stabilizowanego mechanicznie | ___ | ___
6
[6 empty] | ___ | ___
22 |  |  | - warstwa podbudowy z kruszywa łamanego 0/31,5mm gr. 25cm lokalne odtworzenie nawierzchni w miejscach utraty nośności 24 | m2 | 24
23 |  |  | - warstwa podbudowy z kruszywa łamanego 0/31,5mm gr. 25cm (odtworzenia jezdni nad przykanalikiem) 8 | m2 | 8
___ | ___ | D.05.00.00 | NAWIERZCHNIE | ___ | ___ | ___ | ___
___ | ___ | D.05.03.05 | Nawierzchnia z betonu asfaltowego | ___ | ___
24 |  |  | - warstwa ścieralna z betonu asfaltowego AC8S grub. 3cm (jezdnia drogi - KR2) 180*5,0+(10+10) | m2 | 920
#REF!
25 |  |  | - warstwa wiążąca z betonu asfaltowego AC16W grub. 6 cm (KR2) (odtworzenia jezdni nad przykanalikiem) 8 | m2 | 8
26 |  |  | - warstwa wiążąca z betonu asfaltowego AC16W grub. 6 cm (KR2) lokalne odtworzenie nawierzchni w miejscach utraty nośności (3,0% nawierzchni istniejącej) (920-8-120)*0,03 | m2 | 24
27 |  |  | - wyrównanie mieszanką mineralno - bitumiczną (50kg/m2) powierzchnia wyrównania jezdni 920-8-120=792m2 średnia grubość wyrównania 2cm objętość wyrównania jezdni 792*0,02 = 15,84m3 15,84m3*2,5Mg/m3 | Mg | 40
___ | ___ | D.05.03.11/1 | Frezowanie nawierzchni asfaltowych na zimno | ___ | ___
28 |  |  | - frezowanie warstwowe na grub. 3cm (10*5+10+10)+(10*5,0) | m2 | 120
___ | ___ | D.06.00.00 | ROBOTY WYKOŃCZENIOWE | ___ | ___
___ | ___ | D.06.01.06 | Umocnienie powierzchniowe elementami prefabrykowanymi | ___ | ___
29 |  |  | - umocnienie skarp i dna rowu przy wylotach przkanalików płytami ażurowymi, betonowymi, prefabrykowanymi 60x40x10cm ułożonymi na podsypce piaskowej gr. 5cm 0,8*(1,0+0,4) | m2 | 1
___ | ___ | D.06.02.01 | Przepusty pod zjazdami | ___ | ___
30 |  |  | - wykonanie kompletnego przepustu pod zjazdami z rur PVC o średnicy 40cm Zakres prac obejmuje: - wykonanie robót ziemnych - ułożenie rur PVC - wykonanie zasypki wraz z jej zagęszczeniem - wykonanie ław fundamentowych żwirowych 7+7+7+7+7+7 | m | 42
31 |  |  | - wykonanie zakończeń kołnierzowych z prefabrykowanych elementów żelbetowych do rur o średnicy 40cm 6*2 | szt | 12
___ | ___ | D.06.03.01 | Pobocza gruntowe | ___ | ___
32 |  |  | - pobocza z mieszanki kruszywa łamanego, grubość warstwy 10cm 180*0,75 | m2 | 135
33 |  |  | - ścinanie poboczy mechanicznie grubość do 10cm, materiał ze ścinki wywieziony poza teren budowy 180*0,75 | m2 | 135
___ | ___ | D.06.04.01 | Rowy drogowe | ___ | ___
34 |  |  | - oczyszczenie rowów przydrożnych z namułów z profilowaniem dna i skarp oraz wywiezieniem gruntu poza teren budowy. 180-42 | m | 138
___ | ___ | D.08.00.00 | ELEMENTY ULIC | ___ | ___
___ | ___ | D.08.01.01. | Krawężniki betonowe | ___ | ___
35 |  |  | - ustawienie krawężników betonowych ulicznych o wym.15x30x100cm na podsypce cementowo - piaskowej gr 3cm oraz na ławie betonowej z oporem C12/15 2 | m | 2
___ | ___ | D.08.02.02. | Chodniki z betonowej kostki brukowej | ___ | ___
36 |  |  | - lokalna przebudowa chodników o nawierzchni z kostki betonowej (rozbiórka i ponowne odtworzenie z wykorzystaniem podsypki cementowo - piaskowej) 3 | m2 | 3
___ | ___ | D.10.00.00 | INNE ROBOTY | ___ | ___
___ | ___ | D.10.07.01 | Zjazdy do gospodarstw | ___ | ___
37 |  |  | - wykonanie zjazdów o nawierzchni z kruszywa łamanego gr. 15cm 6*24 | m2 | 144

## Koszt Ofertowy
Lp. | Kod | Numer | Wyszczególnienie | Jednostka |  | Cena | Wartość
| podstawy opisu robót | Specyfikacji Technicznej | Elementów rozliczeniowych | Nazwa | Ilość | ZŁOTYCH | ZŁOTYCH
1 | 2 | 3 | 4 | 5 | 6 | 7 | 8
___ | 45100000-8 | ___ | PRZYGOTOWANIE TERENU POD BUDOWĘ | ___ | ___ | ___ | ___
___ | ___ | D.01.00.00. | ROBOTY PRZYGOTOWAWCZE | ___ | ___ | ___ | ___
___ | ___ | D.01.01.01. | Odtworzenie (wyznaczenie) trasy i punktów wysokościowych | ___ | ___ | ___ | ___
1 |  |  | - odtworzenie przebiegu trasy drogi | km | 0.18
2 |  |  | - inwentaryzacja powykonawcza wykonanych robót | kpl | 1
___ | ___ | D.01.02.04. | Rozbiórka elementów dróg i ulic | ___ | ___ | ___ | ___
3 |  |  | - lokalna rozbiórka nawierzchni z betonu asfaltowego gr. do 4cm w miejscach utraty nośności wraz z wywozem materiału z rozbiórki poza teren budowy. | m2 | 24
4 |  |  | - rozbiórka nawierzchni z betonu asfaltowego gr. do 4cm nad przykanalikiem wraz z wywozem materiału z rozbiórki poza teren budowy. | m2 | 8
5 |  |  | - lokalna rozbiórka podbudowy z kruszywa łamanego lub gruntu stabilizowanego cementem gr. 15cm w miejscach utraty nośności wraz z wywozem materiału z rozbiórki poza teren budowy. | m2 | 24
6 |  |  | - rozbiórka podbudowy z kruszywa łamanego lub gruntu stabilizowanego cementem gr. 15cm nad przykanalikiem wraz z wywozem materiału z rozbiórki poza teren budowy. | m2 | 8
7 |  |  | - rozbiórka przepustów pod zjazdami o średnicy do 40cm wraz z wywozem materiału z rozbiórki poza teren budowy. | m | 13
7 |  |  | - rozbiórka krawężników betonowych wraz z wywozem materiału z rozbiórki poza teren budowy. | m | 2
___ | ___ | ___ | RAZEM DZIAŁ 01.00.00 | ___ | ___ | ___
___ | 45233000-9 | ___ | ROBOTY W ZAKRESIE KONSTRUOWANIA, FUNDAMENTOWANIA ORAZ WYKONYWANIA NAWIERZCHNI AUTOSTRAD, DRÓG | ___ | ___ | ___ | ___
___ | ___ | D.02.00.00 | ROBOTY ZIEMNE | ___ | ___ | ___ | ___
___ | ___ | D.02.01.01 | Wykonanie wykopów i nasypów | ___ | ___ | ___ | ___
8 |  |  | - wykonanie koryta pod konstrukcję drogi na głębokość do 20cm z wywozem gruntu poza teren budowy (lokalne odtworzenie nawierzchni w miejscach utraty nośności) | m2 | 24
9 |  |  | - wykonanie koryta pod konstrukcję drogi na głębokość do 20cm z wywozem gruntu poza teren budowy (odtworzenie nawierzchni nad przykanalikiem) | m2 | 8
10 |  |  | - wykonanie koryta pod konstrukcję zjazdów o nawierzchni z kruszywa na głębokość do 10cm z wywozem gruntu poza teren budowy | m2 | 144
___ | ___ | ___ | RAZEM DZIAŁ 02.00.00 | ___ | ___ | ___
___ | ___ | D.03.00.00 | ODWODNIENIE DRÓG | ___ | ___ | ___ | ___
___ | ___ | D.03.02.01 | Kanalizacja deszczowa | ___ | ___ | ___ | ___
11 |  |  | - wykonanie przykanalików z rur PVC SN8 ze ścianką litą o śred. 160 mm z wylotem do rowu, wraz z zamontowaniem kraty stalowej na wylocie do rowu. | m | 7
12 |  |  | - ustawienie krawężników odwadniających (studni 2-segmentowych) z polimerobetonu o wym. 27x78x50cm na podsypce cementowo - piaskowej gr 3cm oraz na ławie z oporem z betonu C12/15 | m | 1
___ | ___ | ___ | RAZEM DZIAŁ 03.00.00 | ___ | ___ | ___
___ | ___ | D.04.00.00 | PODBUDOWY | ___ | ___ | ___ | ___
___ | ___ | D.04.01.01 | Profilowanie i zagęszczenie podłoża pod warstwy konstrukcyjne | ___ | ___ | ___ | ___
13 |  |  | - profilowanie i zagęszczenie pod warstwy konstrukcyjne (lokalne odtworzenie nawierzchni w miejscach utraty nośności) | m2 | 24
14 |  |  | - profilowanie i zagęszczenie pod warstwy konstrukcyjne (odtworzenie nawierzchni nad przykanalikiem) | m2 | 8
___ | ___ | D.04.02.01. | Warstwa odsączająca | ___ | ___ | ___ | ___
15 |  |  | - warstwa odsączająca z piasku średniego grub. 10cm lokalne odtworzenie nawierzchni w miejscach utraty nośności | m2 | 24
16 |  |  | - warstwa odsączająca z piasku średniego grub. 10cm (odtworzenie nawierzchni nad przykanalikiem) | m2 | 8
___ | ___ | D.04.03.01 | Oczyszczenie i skropienie warstw konstrukcyjnych | ___ | ___ | ___ | ___
17 |  |  | - mechaniczne oczyszczenie warstw konstrukcyjnych nieulepszonych | m2 | 32
18 |  |  | - mechaniczne oczyszczenie warstw konstrukcyjnych bitumicznych | m2 | 1712
19 |  |  | - mechaniczne skropienie warstw konstrukcyjnych niebitumicznych | m2 | 32
20 |  |  | - mechaniczne skropienie warstw konstrukcyjnych bitumicznych | m2 | 1712
#REF!
#REF!
1 |  |  |  |  | #REF!
___ | ___ | D.04.04.02. | Podbudowa z kruszywa łamanego stabilizowanego mechanicznie | ___ | ___ | ___ | ___
#REF! |  |  |  |  | #REF!
#REF! |  |  |  |  | #REF!
#REF! |  |  |  |  | #REF!
#REF! |  |  |  |  | #REF!
#REF! |  |  |  |  | #REF!
#REF! |  |  |  |  | #REF!
21 |  |  | - warstwa podbudowy z kruszywa łamanego 0/31,5mm gr. 25cm lokalne odtworzenie nawierzchni w miejscach utraty nośności | m2 | 24
22 |  |  | - warstwa podbudowy z kruszywa łamanego 0/31,5mm gr. 25cm (odtworzenia jezdni nad przykanalikiem) | m2 | 8
___ | ___ | ___ | RAZEM DZIAŁ 04.00.00 | ___ | ___ | ___
___ | ___ | D.05.00.00 | NAWIERZCHNIE | ___ | ___ | ___ | ___
___ | ___ | D.05.03.05 | Nawierzchnia z betonu asfaltowego | ___ | ___ | ___ | ___
23 |  |  | - warstwa ścieralna z betonu asfaltowego AC8S grub. 3cm (jezdnia drogi - KR2) | m2 | 920
24 |  |  | - warstwa wiążąca z betonu asfaltowego AC16W grub. 6 cm (KR2) (odtworzenia jezdni nad przykanalikiem) | m2 | 8
25 |  |  | - warstwa wiążąca z betonu asfaltowego AC16W grub. 6 cm (KR2) lokalne odtworzenie nawierzchni w miejscach utraty nośności (3,0% nawierzchni istniejącej) | m2 | 24
26 |  |  | - wyrównanie mieszanką mineralno - bitumiczną (50kg/m2) powierzchnia wyrównania jezdni 920-8-120=792m2 średnia grubość wyrównania 2cm objętość wyrównania jezdni 792*0,02 = 15,84m3 | Mg | 40
___ | ___ | D.05.03.11/1 | Frezowanie nawierzchni asfaltowych na zimno | ___ | ___ | ___ | ___
27 |  |  | - frezowanie warstwowe na grub. 3cm | m2 | 120
___ | ___ | ___ | RAZEM DZIAŁ 05.00.00 | ___ | ___ | ___
___ | ___ | D.06.00.00 | ROBOTY WYKOŃCZENIOWE | ___ | ___ | ___ | ___
___ | ___ | D.06.01.06 | Umocnienie powierzchniowe elementami prefabrykowanymi | ___ | ___ | ___ | ___
28 |  |  | - umocnienie skarp i dna rowu przy wylotach przkanalików płytami ażurowymi, betonowymi, prefabrykowanymi 60x40x10cm ułożonymi na podsypce piaskowej gr. 5cm | m2 | 1
___ | ___ | D.06.02.01 | Przepusty pod zjazdami | ___ | ___ | ___ | ___
29 |  |  | - wykonanie kompletnego przepustu pod zjazdami z rur PVC o średnicy 40cm | m | 42
30 |  |  | - wykonanie zakończeń kołnierzowych z prefabrykowanych elementów żelbetowych do rur o średnicy 40cm | szt | 12
___ | ___ | D.06.03.01 | Pobocza gruntowe | ___ | ___ | ___ | ___
31 |  |  | - pobocza z mieszanki kruszywa łamanego, grubość warstwy 10cm | m2 | 135
32 |  |  | - ścinanie poboczy mechanicznie grubość do 10cm, materiał ze ścinki wywieziony poza teren budowy | m2 | 135
___ | ___ | D.06.04.01 | Rowy drogowe | ___ | ___ | ___ | ___
33 |  |  | - oczyszczenie rowów przydrożnych z namułów z profilowaniem dna i skarp oraz wywiezieniem gruntu poza teren budowy. | m | 138
___ | ___ | ___ | RAZEM DZIAŁ 06.00.00 | ___ | ___ | ___
___ | ___ | D.08.00.00 | ELEMENTY ULIC | ___ | ___ | ___ | ___
___ | ___ | D.08.01.01. | Krawężniki betonowe | ___ | ___ | ___ | ___
34 |  |  | - ustawienie krawężników betonowych ulicznych o wym.15x30x100cm na podsypce cementowo - piaskowej gr 3cm oraz na ławie betonowej z oporem C12/15 | m | 2
___ | ___ | D.08.02.02. | Chodniki z betonowej kostki brukowej | ___ | ___ | ___ | ___
35 |  |  | - lokalna przebudowa chodników o nawierzchni z kostki betonowej (rozbiórka i ponowne odtworzenie z wykorzystaniem podsypki cementowo - piaskowej) | m2 | 3
___ | ___ | ___ | RAZEM DZIAŁ 07.00.00 | ___ | ___ | ___
___ | ___ | D.10.00.00 | INNE ROBOTY | ___ | ___ | ___ | ___
___ | ___ | D.10.07.01 | Zjazdy do gospodarstw | ___ | ___ | ___ | ___
36 |  |  | - wykonanie zjazdów o nawierzchni z kruszywa łamanego gr. 15cm | m2 | 144
___ | ___ | ___ | RAZEM DZIAŁ 10.00.00 | ___ | ___ | ___
OGÓŁEM |  |  |  | ___ | ___
PODATEK VAT [23%] |  |  |  | ___ | ___
OGÓŁEM [BRUTTO] |  |  |  | ___ | ___
Note on D138: Nachyła Grzegorz: