## PRZEDMIAR ROBÓT
PRZEDMIAR ROBÓT |  | PRZEDMIAR ROBÓT -
PRACE UTRZYMANIOWE DRÓG W NADLEŚNICTWIE TUSZYMA W 2023 r.
DROGA LEŚNA NR 15 ( nr inw.220/886) O NAWIERZCHNI Z KRUSZYWA ŁAMANEGO W KM 0+000 – KM 0+526,00
Nr | Podstawa | Opis robót | Jm | Ilość | Cena | Wartość
1. | KNR 231/1402/5 (1) analogia | Ścinanie poboczy mechanicznie, o grubości do 5 cm, z wywozem nadmiaru i utylizacją | m2 | 789 | 0 | 0
2. | KNR 2-31 1401-04 analogia | Profilowanie i zagęszczanie mechaniczne podłoża pod warstwy konstrukcyjne nawierzchni w gruncie kategorii I-IV - analogia zruszenie istniejącej nawierzchni na glębokość do 10 cm ( min. 1 m przed i za wyrobisko na szerokości 1,75 m -do osi jezdni ) | m2 | 665 | 0 | 0
3. | KNR 2-31 1401-04 analogia | Naprawy dróg gruntowych - usunięcie wybojów -240 szt. uzupełnienie kruszywem łamanym 0 - 31,5 mm - średnio 4 cm uzupełnienia ( po zagęszczeniu) na zruszonej nawierzchni - analogia uzupełnienie kruszywem łamanym z nadaniem prawidłowego spadku wraz z zagęszczeniem do Is=0,98 i zamialowaniem grysem kamiennym 0-4mm | m3 | 33.25 | 0 | 0
|  | Razem netto |  |  |  | 0
|  | Podatek VAT23% |  |  |  | 0
|  | Ogółem kosztorys brutto |  |  |  | 0
DROGA LEŚNA NR 13 ( nr inw.220/886) O NAWIERZCHNI Z KRUSZYWA ŁAMANEGO W KM 0+000 – KM 2+555,00
Nr | Podstawa | Opis robót | Jm | Ilość | Cena | Wartość
1. | KNR 231/1402/5 (1) analogia | Ścinanie poboczy mechanicznie, o grubości do 5 cm, z wywozem nadmiaru i utylizacją | m2 | 3832.5 | 0 | 0
2. | KNR 2-31 1401-04 analogia | Profilowanie i zagęszczanie mechaniczne podłoża pod warstwy konstrukcyjne nawierzchni w gruncie kategorii I-IV - analogia zruszenie istniejącej nawierzchni na glębokość do 10 cm ( min. 1 m przed i za wyrobisko na szerokości 1,75 m -do osi jezdni ) | m2 | 1933.75 | 0 | 0
3. | KNR 2-31 1401-04 analogia | Naprawy dróg gruntowych - usunięcie wybojów -308 szt. uzupełnienie kruszywem łamanym 0 - 31,5 mm - średnio 4 cm uzupełnienia ( po zagęszczeniu) na zruszonej nawierzchni - analogia uzupełnienie kruszywem łamanym z nadaniem prawidłowego spadku wraz z zagęszczeniem do Is=0,98 i zamialowaniem grysem kamiennym 0-4mm | m3 | 77.35 | 0 | 0
|  | Razem netto |  |  |  | 0
|  | Podatek VAT23% |  |  |  | 0
|  | Ogółem kosztorys brutto |  |  |  | 0
DROGA LEŚNA NR 40 ( nr inw.242/335) O NAWIERZCHNI Z KRUSZYWA ŁAMANEGO W KM 0+000 – KM 3+283,00
Nr | Podstawa | Opis robót | Jm | Ilość | Cena | Wartość
1. | KNR 231/1402/5 (1) analogia | Ścinanie poboczy mechanicznie, grubości do 5 cm, z wywozem nadmiaru i utylizacją , ścinanie nadwyżki w osi jezdni w km 2+833-km -3+283 | m2 | 4924.5 | 0 | 0
2. | KNR 2-31 0103/04 | Profilowanie i zagęszczanie mechaniczne podłoża pod warstwy konstrukcyjne nawierzchni w gruncie kategorii I-IV - analogia zruszenie istniejącej nawierzchni na glębokość do 10 cm ( min. 1 m przed i za wyrobisko na szerokości 1,75 m -do osi jezdni ) | m2 | 2686.25 | 0 | 0
3. | KNR 2-31 1401-04 analogia | Naprawy dróg gruntowych - usunięcie wybojów -387 szt uzupełnienie kruszywem łamanym 0 - 31,5 mm - średnio 4 cm ( po zagęszceniu) uzupełnienia na zruszonej nawierzchni - analogia uzupełnienie kruszywem łamanym z nadaniem prawidłowego spadku wraz z zagęszczeniem do Is=0,98 i zamialowaniem grysem 0-4mm | m3 | 107.45 | 0 | 0
|  | Razem netto |  |  |  | 0
|  | Podatek VAT23% |  |  |  | 0
|  | Ogółem kosztorys brutto |  |  |  | 0
DROGA LEŚNA NR 24 ( nr inw.220/884) O NAWIERZCHNI Z KRUSZYWA ŁAMANEGO W KM 0+000 – KM 2 +241,00
Nr | Podstawa | Opis robót | Jm | Ilość | Cena | Wartość
1. | KNR 231/1402/5 (1) analogia | Ścinanie poboczy mechanicznie, grubości do 5 cm, z wywozem nadmiaru i utylizacją | m2 | 3361.5 | 0 | 0
2. | KNR 2-31 0103/04 | Profilowanie i zagęszczanie mechaniczne podłoża pod warstwy konstrukcyjne nawierzchni w gruncie kategorii I-IV - analogia zruszenie istniejącej nawierzchni na glębokość do 10 cm ( min. 1 m przed i za wyrobisko na szerokości 1,75 m -do osi jezdni ) | m2 | 1207.5 | 0 | 0
3. | KNR 2-31 1401-04 analogia | Naprawy dróg gruntowych - usunięcie wybojów -170 szt uzupełnienie kruszywem łamanym 0 - 31,5 mm - średnio 4 cm ( po zagęszceniu) uzupełnienia na zruszonej nawierzchni - analogia uzupełnienie kruszywem łamanym z nadaniem prawidłowego spadku wraz z zagęszczeniem do Is=0,98 i zamialowaniem grysem 0-4mm | m3 | 48.3 | 0 | 0
|  | Razem netto |  |  |  | 0
|  | Podatek VAT23% |  |  |  | 0
|  | Ogółem kosztorys brutto |  |  |  | 0
DROGA LEŚNA NR 19 ( nr inw.220/884) O NAWIERZCHNI Z KRUSZYWA ŁAMANEGO W KM 0+000 – KM 2 +102,00
Nr | Podstawa | Opis robót | Jm | Ilość | Cena | Wartość
1. | KNR 231/1402/5 (1) analogia | Ścinanie poboczy mechanicznie, grubości do 5 cm, z wywozem nadmiaru i utylizacją | m2 | 3153 | 0 | 0
2. | KNR 2-31 0103/04 | Profilowanie i zagęszczanie mechaniczne podłoża pod warstwy konstrukcyjne nawierzchni w gruncie kategorii I-IV - analogia zruszenie istniejącej nawierzchni na glębokość do 10 cm ( min. 1 m przed i za wyrobisko na szerokości 1,75 m -do osi jezdni ) | m2 | 1389.5 | 0 | 0
3. | KNR 2-31 1401-04 analogia | Naprawy dróg gruntowych - usunięcie wybojów -235 szt uzupełnienie kruszywem łamanym 0 - 31,5 mm - średnio 4 cm ( po zagęszceniu) uzupełnienia na zruszonej nawierzchni - analogia uzupełnienie kruszywem łamanym z nadaniem prawidłowego spadku wraz z zagęszczeniem do Is=0,98 i zamialowaniem grysem 0-4mm | m3 | 55.58 | 0 | 0
|  | Razem netto |  |  |  | 0
|  | Podatek VAT23% |  |  |  | 0
|  | Ogółem kosztorys brutto |  |  |  | 0
DROGA LEŚNA NR 26 ( nr inw.220/1417) O NAWIERZCHNI Z KRUSZYWA ŁAMANEGO W KM 0+000 – KM 0+689,00
Nr | Podstawa | Opis robót | Jm | Ilość | Cena | Wartość
1. | KNR 231/1402/5 (1) analogia | Ścinanie poboczy mechanicznie, grubości do 5 cm, z wywozem nadmiaru i utylizacją | m2 | 1033.5 | 0 | 0
2. | KNR 2-31 0103/04 | Profilowanie i zagęszczanie mechaniczne podłoża pod warstwy konstrukcyjne nawierzchni w gruncie kategorii I-IV - analogia zruszenie istniejącej nawierzchni na glębokość do 10 cm ( min. 1 m przed i za wyrobisko na szerokości 1,75 m -do osi jezdni ) | m2 | 784 | 0 | 0
3. | KNR 2-31 1401-04 analogia | Naprawy dróg gruntowych - usunięcie wybojów -179 szt uzupełnienie kruszywem łamanym 0 - 31,5 mm - średnio 4 cm ( po zagęszceniu) uzupełnienia na zruszonej nawierzchni - analogia uzupełnienie kruszywem łamanym z nadaniem prawidłowego spadku wraz z zagęszczeniem do Is=0,98 i zamialowaniem grysem 0-4mm | m3 | 31.36 | 0 | 0
|  | Razem netto |  |  |  | 0
|  | Podatek VAT23% |  |  |  | 0
|  | Ogółem kosztorys brutto |  |  |  | 0
DROGA LEŚNA NR 16 ( nr inw.220/1062) O NAWIERZCHNI Z KRUSZYWA ŁAMANEGO W KM 0+000 – KM 0+450,00
Nr | Podstawa | Opis robót | Jm | Ilość | Cena | Wartość
1. | KNR 231/1402/5 (1) analogia | Ścinanie poboczy mechanicznie, grubości do 5 cm, z wywozem nadmiaru i utylizacją | m2 | 675 | 0 | 0
2. | KNR 2-31 0103/04 | Profilowanie i zagęszczanie mechaniczne podłoża pod warstwy konstrukcyjne nawierzchni w gruncie kategorii I-IV - analogia zruszenie istniejącej nawierzchni na glębokość do 10 cm ( min. 1 m przed i za wyrobisko na szerokości 1,75 m -do osi jezdni ) | m2 | 122.5 | 0 | 0
3. | KNR 2-31 1401-04 analogia | Naprawy dróg gruntowych - usunięcie wybojów -28zt uzupełnienie kruszywem łamanym 0 - 31,5 mm - średnio 4 cm ( po zagęszceniu) uzupełnienia na zruszonej nawierzchni - analogia uzupełnienie kruszywem łamanym z nadaniem prawidłowego spadku wraz z zagęszczeniem do Is=0,98 i zamialowaniem grysem 0-4mm | m3 | 8.575 | 0 | 0
|  | Razem netto |  |  |  | 0
|  | Podatek VAT23% |  |  |  | 0
|  | Ogółem kosztorys brutto |  |  |  | 0
DROGA LEŚNA NR 17 ( nr inw.220/1062) O NAWIERZCHNI Z KRUSZYWA ŁAMANEGO W KM 0+000 – KM 4+400,00
Nr | Podstawa | Opis robót | Jm | Ilość | Cena | Wartość
1. | KNR 231/1402/5 (1) analogia | Ścinanie poboczy mechanicznie, grubości do 5 cm, z wywozem nadmiaru i utylizacją | m2 | 6600 | 0 | 0
2. | KNR 2-31 0103/04 | Profilowanie i zagęszczanie mechaniczne podłoża pod warstwy konstrukcyjne nawierzchni w gruncie kategorii I-IV - analogia zruszenie istniejącej nawierzchni na glębokość do 10 cm ( min. 1 m przed i za wyrobisko na szerokości 1,75 m -do osi jezdni ) | m2 | 1125.25 | 0 | 0
3. | KNR 2-31 1401-04 analogia | Naprawy dróg gruntowych - usunięcie wybojów -197 szt uzupełnienie kruszywem łamanym 0 - 31,5 mm - średnio 4 cm ( po zagęszceniu) uzupełnienia na zruszonej nawierzchni - analogia uzupełnienie kruszywem łamanym z nadaniem prawidłowego spadku wraz z zagęszczeniem do Is=0,98 i zamialowaniem grysem 0-4mm | m3 | 78.7675 | 0 | 0
|  | Razem netto |  |  |  | 0
|  | Podatek VAT23% |  |  |  | 0
|  | Ogółem kosztorys brutto |  |  |  | 0
DROGA LEŚNA NR 22( nr inw.220/877) O NAWIERZCHNI Z KRUSZYWA ŁAMANEGO W KM 0+000 – KM 0+483,00
Nr | Podstawa | Opis robót | Jm | Ilość | Cena | Wartość
1. | KNR 231/1402/5 (1) analogia | Ścinanie poboczy mechanicznie, grubości do 5 cm, z wywozem nadmiaru i utylizacją | m2 | 724.5 | 0 | 0
2. | KNR 2-31 0103/04 | Profilowanie i zagęszczanie mechaniczne podłoża pod warstwy konstrukcyjne nawierzchni w gruncie kategorii I-IV - analogia zruszenie istniejącej nawierzchni na glębokość do 10 cm ( min. 1 m przed i za wyrobisko na szerokości 1,75 m -do osi jezdni ) | m2 | 325.5 | 0 | 0
3. | KNR 2-31 1401-04 analogia | Naprawy dróg gruntowych - usunięcie wybojów -54 szt uzupełnienie kruszywem łamanym 0 - 31,5 mm - średnio 4 cm ( po zagęszceniu) uzupełnienia na zruszonej nawierzchni - analogia uzupełnienie kruszywem łamanym z nadaniem prawidłowego spadku wraz z zagęszczeniem do Is=0,98 i zamialowaniem grysem 0-4mm | m3 | 22.785 | 0 | 0
|  | Razem netto |  |  |  | 0
|  | Podatek VAT23% |  |  |  | 0
|  | Ogółem kosztorys brutto |  |  |  | 0
DROGA LEŚNA NR 31 ( nr inw.220/1415 ) O NAWIERZCHNI Z KRUSZYWA ŁAMANEGO W KM 0+000 – KM 2+439,00
Nr | Podstawa | Opis robót | Jm | Ilość | Cena | Wartość
1. | KNR 231/1402/5 (1) analogia | Ścinanie poboczy mechanicznie, grubości do 5 cm, z wywozem nadmiaru i utylizacją | m2 | 3658.5 | 0 | 0
2. | KNR 2-31 0103/04 | Profilowanie i zagęszczanie mechaniczne podłoża pod warstwy konstrukcyjne nawierzchni w gruncie kategorii I-IV - analogia zruszenie istniejącej nawierzchni na glębokość do 10 cm ( min. 1 m przed i za wyrobisko na szerokości 1,75 m -do osi jezdni ) | m2 | 612.5 | 0 | 0
3. | KNR 2-31 1401-04 analogia | Naprawy dróg gruntowych - usunięcie wybojów -80 szt uzupełnienie kruszywem łamanym 0 - 31,5 mm - średnio 4 cm ( po zagęszceniu) uzupełnienia na zruszonej nawierzchni - analogia uzupełnienie kruszywem łamanym z nadaniem prawidłowego spadku wraz z zagęszczeniem do Is=0,98 i zamialowaniem grysem 0-4mm | m3 | 42.875 | 0 | 0
|  | Razem netto |  |  |  | 0
|  | Podatek VAT23% |  |  |  | 0
|  | Ogółem kosztorys brutto |  |  |  | 0
|  | RAZEM kosztorys netto |  |  |  | 0
|  | RAZEM podatek vat 23% |  |  |  | 0
|  | RAZEM kosztorys brutto |  |  |  | 0