## 1
Zał. 1 do SWZ
FORMULARZ ASORTYMENTOWO - CENOWY
Nazwa Wykonawcy:
Część 1: Chłodziarka farmaceutyczna dwudrzwiowa
Lp. | Asortyment | J.m. | Ilość | Cena jednostkowa brutto (zł) | Wartość brutto (zł) | Producent | Nr katalog.
| x | x | A | B | A x B | x | x
1 | Chłodziarka farmaceutyczna dwudrzwiowa | szt. | 1
Razem |  | x | x | x |  | x | x
Lp. | Wymagania bezwzględne | Opisać/ TAK |  | Opisać oferowane parametry
1 | Wymiary ( wys. x szer. x głęb.) 1 990 x 1 420 x 800 mm +/- 50 mm
2 | Lodówka wyposażona w oświetlenie wewnętrzne
3 | Materiał wewnętrzny lodówki: stal nierdzewna
4 | Maeriał zewnętrzny lodówki: stalowa blach powlekana białym poliestrem
5 | Wyposażenie wewnętrzne: minimum 7 półek. Udźwig półki min. 60 kg.
6 | Półki w lodówce są regulowane
7 | Zużycie energii max. 3,7 kWh/24h
8 | Drzwi pełne
9 | Alarm otwartych drzwi, wysokiej oraz niskiej temperatury
10 | Lodówka wyposażona w zamek drzwiowy. Drzwi są niezależnie od siebie zamykane.
11 | Lodówka wyposażona w blokowane kółka
12 | Zakres temperatur: minimum od +2 st. C do + 8 st. C
13 | Pojemność brutto minimum 1250 L
14 | Cyfrowa kontrola temperatury
15 | Cyfrowy wyświetlacz temperatury
16 | Automatyczne odmrażanie
17 | Chłodzenie: wymuszony obieg powietrza
Lp | Opis dodatkowy | Parametr | Wypełnia Wykonawca
1 | Producent | podać
2 | Nazwa i typ wyposażenia | podać
3 | Kraj pochodzenia | podać
4 | Rok produkcji | 2023-2024
5 | Gwarancja min. 24 miesięce | podać
6 | Produkt fabrycznie nowy | Opisać/TAK
UWAGA: dokument powinien być podpisany przez upoważnionego przedstawiciela Wykonawcy w sposób określony w SWZ

## 2
Zał. 1 do SWZ
FORMULARZ ASORTYMENTOWO - CENOWY
Nazwa Wykonawcy:
Część 2: Chłodziarka farmaceutyczna jednodrzwiowa
Lp. | Asortyment | J.m. | Ilość | Cena jednostkowa brutto (zł) | Wartość brutto (zł) | Producent | Nr katalog.
| x | x | A | B | A x B | x | x
1 | Chłodziarka farmaceutyczna jednodrzwiowa | szt. | 1
Razem |  | x | x | x |  | x | x
Lp. | Wymagania bezwzględne | Opisać/ TAK |  | Opisać oferowane parametry
1 | Wymiary ( wys. x szer. x głęb.) 835 x 600 x 600 mm +/- 50 mm
2 | Lodówka wyposażona w oświetlenie wewnętrzne
3 | Materiał wewnętrzny lodówki: stal nierdzewna
4 | Maeriał zewnętrzny lodówki: stalowa blach powlekana białym poliestrem
5 | Wyposażenie wewnętrzne: minimum 4 półki. Udźwig półki min. 60 kg.
6 | Półki w lodówce są regulowane
7 | Zużycie energii max. 2,5 kWh/24h
8 | Drzwi pełne
9 | Alarm otwartych drzwi, wysokiej oraz niskiej temperatury
10 | Lodówka wyposażona w zamek drzwiowy.
11 | Lodówka wyposażona w blokowane kółka
12 | Zakres temperatur: minimum od +2 st. C do + 8 st. C
13 | Pojemność brutto minimum 600 L
14 | Cyfrowa kontrola temperatury
15 | Cyfrowy wyświetlacz temperatury
16 | Automatyczne odmrażanie
17 | Chłodzenie: wymuszony obieg powietrza
Lp | Opis dodatkowy | Parametr | Wypełnia Wykonawca
1 | Producent | podać
2 | Nazwa i typ wyposażenia | podać
3 | Kraj pochodzenia | podać
4 | Rok produkcji | 2023-2024
5 | Gwarancja min. 24 miesięce | podać
6 | Produkt fabrycznie nowy | Opisać/TAK
UWAGA: dokument powinien być podpisany przez upoważnionego przedstawiciela Wykonawcy w sposób określony w SWZ

## 3
Zał. 1 do SWZ
FORMULARZ ASORTYMENTOWO - CENOWY
Nazwa Wykonawcy:
Część 3: Zamrażarka laboratoryjna
Lp. | Asortyment | J.m. | Ilość | Cena jednostkowa brutto (zł) | Wartość brutto (zł) | Producent | Nr katalog.
| x | x | A | B | A x B | x | x
1 | Zamrażarka laboratoryjna | szt. | 1
Razem |  | x | x | x |  | x | x
Lp. | Wymagania bezwzględne | Opisać/ TAK |  | Opisać oferowane parametry
1 | Wymiary ( wys. x szer. x głęb.) 835 x 600 x 600 mm +/- 30 mm
2 | Materiał wewnętrzny zmrażarki: stal malowana proszkowo
3 | Materiał zewnętrzny zmrażarki: stal malowana proszkowo
4 | Drzwi samozamykające
5 | Zużycie energii max. 1 kWh/24h
6 | Drzwi pełne
7 | Alarm otwartych drzwi, wysokiej oraz niskiej temperatury
8 | Zakres temperatur: minimum od - 18 st. C do - 25 st. C
9 | Pojemność brutto maximum 125 L
10 | Cyfrowy wyświetlacz temperatury
Lp | Opis dodatkowy | Parametr | Wypełnia Wykonawca
1 | Producent | podać
2 | Nazwa i typ wyposażenia | podać
3 | Kraj pochodzenia | podać
4 | Rok produkcji | 2023-2024
5 | Gwarancja min. 24 miesięce | podać
6 | Produkt fabrycznie nowy | Opisać/TAK
UWAGA: dokument powinien być podpisany przez upoważnionego przedstawiciela Wykonawcy w sposób określony w SWZ