## Arkusz1
Załącznik nr 6 do SWZ
Kosztorys ofertowy
I. Branża sanitarna
Przebudowa infrastruktury drogowej na terenie Nowego Szpitala w Świeciu wraz z budową kanalizacji deszczowej, oświetlenia ulicznego i sieci elektroenergetycznej
Lp. | Numer specyfikacji | Zakres | Jednostka miary | Ilość | Cena jednostkowa | Wartość
I. | KANALIZACJA DESZCZOWA
1 |  | Roboty ziemne
1.1 | SST- 01.01. | Roboty pomiarowe przy liniowych robotach ziemnych | km | 0.13
1.2 | SST- 01.02. | Roboty Ziemne wykonywane koparkami podsiębiernymi o pojemności łyżki 0.40 m3 w gruncie kat. III z transportem urobku samochodami samowyładowczymi ha odległość do 1 km | m3 | 105
1.3 | SST- 01.02. | Nakłady uzupełniające za każde dalsze rozpoczęte 0.5 km transportu ponad 1 km samochodami samowyładowczymi po terania lub drogach gruntowych ziemi kat.lll-IV Krotność = 4 | m3 | 105
1.4 | SST- 01.02. | Wykopy oraz przekopy wykonywano koparkami podsiębiernymi 0.40 m3 na odkład w gruncie kat.lll | m3 | 208
1.5 | SST- 01.02. | Roboty ziemna wykonywano koparkami podsiębiernymi o poj .łyżki 0.15 m3 w gr. kat.I-II z transportem urobku samochodami samowyładowczymi na odległość do 1 km - przywóz piasku na budowę Krotność = 6 | m3 | 13
1.6 | SST- 01.02. | Nakłady uzupełniające za każde dalsze rozpoczęte 0.5 km transportu ponad 1 km samochodami samowyładowczymi po drogach utwardzonych ziemi kat. I-II Krotność = 6 | m3 | 13
1.7 | SST- 01.02. | Zagęszczenie nasypów ubijakami mechanicznymi; grunty sypkie kat. I-III | m3 | 208
2 |  | Roboty montażowe
2.1 | SST- 01.03. | Kanały rurowe - podłoża z materiałów sypkich o grubości 10 cm | m2 | 130
2.2 | SST- 01.03. | Kanały z rur PVC łączonych na wcisk o śr. zewn. 200 mm- SN 8 | m | 129
2.3 | SST- 01.03. | Próba wodna szczelności kanałów rurowych o śr. nominalnej 200 mm | odc. - 1 prób. | 0.5
2.4 | SST- 01.03. | Studnie rewizyjne z kręgów betonowych o śr. 1000 mm w gotowym wykopie o głębok. 3m | stud. | 2
2.5 | SST- 01.03. | Studzienki kanalizacyjne systemowe "WAWIN" o śr. 315-425 mm - zamknięcie rurą teleskopową | szt. | 2
2.6 | SST- 01.03. | Studzienki ściekowe uliczne betonowe o śr. 500 mm z osadnikiem bez syfonu wpust uliczny | szt. | 6
2.7 | SST- 01.03. | Wpust żeliwny mostowy wraz z kształtką na rurę | szt. | 1
3 |  | Roboty remontowe
3.1 | SST- 01.03. | Demontaż rurociągu betonowego o śr. 200 mm | m | 23
3.2 | SST- 01.03. | Wymiana elementów wpustu ulicznego | kpl. | 6
3.3 | SST- 01.03. | Czyszczenie przewodów kanalizacyjnych śr. 200 a następnie kamerowanie R+S | m | 300
3.4 | SST- 01.03. | Regulacja pionowa studzienek dla włazów kanałowych | szt. | 14
3.5 | SST- 01.03. | Wymiana płyt nadstudziennych śr. 1400/600 mm, wraz z włazem żeliwnym D400 | kpl. | 14
II. | PRZEBUDOWA PRZYŁĄCZA WODOCIĄGOWEGO
1 |  | Roboty demontażowe
1.1 | SST- 01.02. | Wykopy oraz przekopy wykonywane koparkami przedsiębiernymi 0.40 m3 na odkład w gruncie kat.III Wykop pod rurę PE 110 (6,48m3); Wykop istniejąca komora wodomierzowa (12,29m3) | m3 | 18.77
1.2 | SST- 01.02. | Wykopy liniowe pod fundamenty, rurociągi, kolektory w gruntach suchych kat.IIl-IV z wydobyciem urobku łopatą lub wyciągiem ręcznym głębokość do 3 m Wykop pod rurę PE 110 (4,32m3); Wykop - istniejąca komora wodomierzowa (3,07m3) | m3 | 7.39
1.3 | analiza indywidualna | Odcięcie przyłącza wododciągowego PE110 wraz zabezpieczeniem istniejącej rury | szt. | 2
2 |  | Roboty montażowe
1.1 | SST- 01.02. | Wykopy oraz przekopy wykonywane koparkami przedsiębiernymi 0.40 m3 na odkład w gruncie kat.III Wykop pod projektowaną lokalizację komory | m3 | 53.76
1.2 | analiza indywidualna | Przeniesienie istniejącej betonowej komory wodomierzowej o wym. 2,80x1, 50x2,80 m wraz z uzbrojeniem za pomocą żurawia samochodowego - udźwig min 101 - z istniejącej lokalizacji na projektowaną + roboty towarzyszące. Wszystkie szczegóły techniczne dotyczące komory wodomierzowej, lokaliazacji w Projekcie Budowlanym | kpl. | 1
1.3 | analiza indywidualna | Sieci wodociągowe - montaż rurociągów z rur polietylenowych (PE, PEHD) o śr.zewnętrznej 110 mm | m | 6
1.4 | analiza indywidualna | Sieci wodociągowe - połączenie rur polietylenowych ciśnieniowych PE, PEHD metodą zgrzewania czołowego o śr.zewnętrznej 110 mm | złącz. | 3
1.5 | SST- 01.02. | Podłoża pod kanały i obiekty z materiałów sypkich grub. 20 cm - obsypka | m3 | 1.2
1.6 | SST- 01.02. | Zasypywanie wykopów spycharkami z przemieszczeniem gruntu na odl. do 10 m w gruncie kat. I-III Zasypanie - rura PE (9,00m3); Zasypanie - komora wodomierzowa (12,29m3) | m3 | 21.29
1.7 | analiza indywidualna | Próba szczelności przyłącza wodociągowego z rur z tworzyw sztucznych ( PE ) o śr. 110 mm | prób. | 1
1.8 | analiza indywidualna | Inwentaryzacja geodezyjna powykonawcza | kpl. | 1
Razem netto:
Podatek VAT (23%):
Razem brutto: