## Arkusz1
NAZWA WYKONAWCY (należy uzupełnić) |  | KOSZTORYS OFERTOWY ZAŁĄCZNIK 2
Przebudowa drogi powiatowej nr 2314C Żnin - Janowiec Wlkp. od km 6+000 do km 8+300
Lp. | Opis robót | Jedn. miary | ilość jednostek | cena jedn. netto | wartość netto
ROBOTY PRZYGOTOWAWCZE
1 | Roboty pomiarowe przy liniowych robotach ziemnych wraz ze sporządzeniem geodezyjnej inwentaryacji powykonawczej | km | 2.3 | 0 | 0
2 | Opracownaie projektu TOR na czas prowadzenia robót wraz z montażem i utrzymaniem oznakowania przez okres realizacji robót | kpl. | 1 | 0 | 0
2 | Nadzór konserwatora zabytów zabytków | km | 2.3 | 0 | 0
3 | Karczowanie pni po wyciętych drzewach o śr. od 55 cm do 120 cm | szt. | 5 | 0 | 0
4 | Karczowanie drzewa o śr. 50 cm | szt. | 1 | 0 | 0
5 | Mechaniczne karczowanie krzewów wraz z odwozem na miejsce składowe wykonawcy | ha | 0.017 | 0 | 0
6 | Usunięcie warstwy ziemi urodzajnej (humusu) o grubości do 20 cm za pomoca spycharek i transportem urobku na miejsce składowe wykonawcy | m2 | 5582.84 | 0 | 0
| ROBOTY ROZBIÓRKOWE |  |  |  | 0
6 | Mechaniczne rozebranie podbudowy z kruszywa o gr. 25 cm wraz z odwozem urobku na miejsce składowe wykonawcy | m2 | 140 | 0 | 0
7 | Rozebranie przepustu z rur żelbetowych o śr. 100 cm | m2 | 12.5 | 0 | 0
| Mechaniczne rozebranie nawierzchni z mieszanek mieneralno - bitumicznych o gr. 10 cm (zgodnie z tabelą) | m2 | 2414 | 0 | 0
8 | Mechaniczne rozebranie podbudowy z kruszywa o gr. 15 cm (zgodnie z tabelą) | m2 | 2414 | 0 | 0
9 | Wywiezeienie spryzmowanego gruzu z rozbiórek samochodowami samowyładowczymi na miejsce składowe wykonawcy (zgodnie z tabelą) | m3 | 641 | 0 | 0
| ROBOTY ZIEMNE |  |  |  | 0
10 | Humusowanie skarp z obsianiem trawą przy grubości warstwy humusu 10 cm | m2 | 2683.16 | 0 | 0
11 | Roboty ziemne wykonywane koparkami przedsiębiernymi o poj. łyżki 0.60 m3 w gruncie kat. III-IV z transportem urobku na miejsce składowe Wykonawcy (zgodnie z tabelą plus zjazdy) | m3 | 848.5 | 0 | 0
12 | Roboty ziemne wykonywane koparkami przedsiębiernymi o poj. łyżki 0.60 m3 w gruncie kat. III-IV z transportem urobku na miejsce składowe Wykonawcy (wykop pod przepust) | m3 | 312 | 0 | 0
13 | Roboty ziemne wykonywane koparkami przedsiębiernymi o pojemności łyżki 0.60 m3 w gruncie kat. I-III w ziemi uprzednio zmagazynowanej w hałdach z transportem urobku samochodami samowyładowczymi - nasyp, grunt z dowozu | m3 | 1125.35 | 0 | 0
14 | Roboty ziemne wykonywane koparkami przedsiębiernymi o pojemności łyżki 0.60 m3 w gruncie kat. I-III w ziemi uprzednio zmagazynowanej w hałdach z transportem urobku samochodami samowyładowczymi - nasyp z dowozu (przepust) | m3 | 280 | 0 | 0
15 | Reczne formowanie nasypów z gruntu kat. I-II dostarczonego samochodami samowyładowczymi 1125,25+280 | m3 | 1405.35 | 0 | 0
16 | Profilowanie i zagęszczanie podłoża wykonywane mechanicznie w gruncie kat. II-IV pod warstwy konstrukcyjne nawierzchni (poszerzenia i zjazdy) | m2 | 2775.25 | 0 | 0
17 | Odtworzenie (odmulenie rowów) o średniej głębokości 0,6 m | m | 4000 | 0 | 0
| PODBUDOWA |  |  |  | 0
18 | Wykonanie podbudowy z gruntu stabilizownego cementem Rm 2.5 Mpa o gr. 25 cm po zagęszczeniu - poszerzenia | m2 | 2300 | 0 | 0
19 | Wykonanie warstwy dolnej podbudowy z kruszyw łamanych 0-31,5 o gr. 20 cm po zagęszczeniu (poszerzenia) | m2 | 2300 | 0 | 0
20 | Wykonanie warstwy dolnej podbudowy z kruszyw łamanych 0-31,5 o gr. 15 cm po zagęszczeniu (zjazdy) | m2 | 475.25 | 0 | 0
21 | Warstwa dolna podbudowy z kruszyw łamanych 0-31,5 o gr. 15 cm (pobocza i dowiązania wjazdów | m2 | 3223 | 0 | 0
| NAWIERZCHNIA |  |  |  | 0
22 | Frezowanie nawierzchni bitumicznej o gr. do 4 cm wraz z odowzem destruktu na miejsce składowe Zamawiającego w m. Podgórzyn (Podgórzyn 62a) | m2 | 11889.8 | 0 | 0
23 | Ułożenie geosiatki z włókna szklanego 100kN/m x 100 kN/m na styku poszerzenia nawierzchni z istniejącą nawierzchnią | m2 | 4600 | 0 | 0
24 | Mechaniczne oczyszczenie i skropienie emulsją asfaltową na zimno podbudowy tłuczniowej lub z gruntu stabilizowanego cementem; zużycie emulsji 0,8 kg/m2 (poszerzenia + zjazd) | m2 | 2775.25 | 0 | 0
25 | Mechaniczne wykonanie podbudowy z mieszanek mineralno-bitumicznych AC16P o grubości 8 cm po zagęszczeniu na poszerzeniach wraz z transportem do miejsca wbudowania | m2 | 2300 | 0 | 0
26 | Mechaniczne oczyszczenie i skropienie emulsją asfaltową na zimno podbudowy lub nawierzchni betonowej/bitumicznej; zużycie emulsji 0,5 kg/m2 | m2 | 43316 | 0 | 0
27 | Mechaniczne wykonanie warstwy wyrównawczej mieszanką mineralno – bitumiczną AC16W wraz z transportem do miejsca wbudowania | t | 2245.67 | 0 | 0
28 | Mechaniczne wykonanie nawierzchni z mieszanek mineralno-bitumicznych AC16W o grubości 4 cm po zagęszczeniu (warstwa wiążąca zjazdy) – wraz z transportem do miejsca wbudowania | m2 | 475.25 | 0 | 0
29 | Mechaniczne wykonanie nawierzchni z mieszanek mineralno-bitumicznych AC11S o grubości 4 cm po zagęszczeniu (warstwa ścieralna zjazdy) – wraz z transportem mieszanki do miejsca wbudowania | m2 | 475.25 | 0 | 0
30 | Mechaniczne wykonanie nawierzchni z mieszanek mineralno-bitumicznych asfaltowych AC16W o grubości 6 cm po zagęszczeniu (warstwa wiążąca | m2 | 13805 | 0 | 0
31 | Mechaniczne wykonanie nawierzchni z mieszanki mastyksowo – grysowej SMA8 o grubości 4 cm po zagęszczeniu (warstwa ścieralna) ciąg główny i skrzyżowania | m2 | 13805 | 0 | 0
| KRAWEŻNIKI i OPORNIKI |  |  |  | 0
32 | Ustawienie oporników betonowych wtopionych o wymiarach 12x25 cm na ławie betonowej z oporem z betonu C12/15 | m | 4600 | 0 | 0
| PRZEPUSTY |  |  |  | 0
33 | Wykonanie przepustu w km 6+462 z rury karbowanej PCV o śr 1000 mm | m | 15 | 0 | 0
34 | Wykonanie ławy fundamentowej betonowej z betonu C12/15 pod przepust w km 6+462 15x1,0x 0,3 = 4,5 m3 | m3 | 4.5 | 0 | 0
35 | Wykonanie ścienek czołowych przepustu z elementów prefabrykowanych dla rur o śr. 1000 mm | szt. | 2 | 0 | 0
36 | Wykonanie przepustów rurowych pod zjazdami wg. poniższego zestawienia a nie jak zawarto w tab. 1.2 opisu technicznego projektu zamiennego śr. przepustów: 400 mm długość (13+16+9+9+9+9+9+9+9+9) = 101 m | m | 101 | 0 | 0
37 | Oczyszczenie przepustów drogowych o śr. 0,6 m z namułu powyżej 50% w km 8+115, km 7+360, km 6+870 | szt. | 3 | 0 | 0
38 | Umocnienie skarp przepustu pod jezdnią w km 6+462 i przepustów pod zjazdami kamieniem polnym układanym na mokro z betonu C-12/15 | m2 | 40 | 0 | 0
| OZNAKOWANI PIONOWE, POZIOME i URZĄDZENIA BRD |  |  |  | 0
39 | Demontaż znaków drogowych wraz z słupkami i transportem na plac skladowy w m. Skórki | szt. | 9 | 0 | 0
40 | Rozebranie barier stalowych wraz z słupakmi i transportem na plac składowy w m. Skórki | m | 28 | 0 | 0
41 | Ustawienie słupków i znaków drogwych zgodnie z PZT dla projektu SOR od km 6+000 do km 8+300 | kpt. | 1 | 0 | 0
42 | Wykoanie oznakowania poziomego grubowarstwowego termoplastycznego | m2 | 922 | 0 | 0
43 | Montaż barier N2W3 w miejscach wskzanych przez zamawiającego a nie zgodnjie z PZT (najazd i zakończenie na 4 metrach wliczone w łączną długość, 16 szt. zakończeń) 16+16+16+16+20+20+16+16 | m | 136 | 0 | 0
44 | Sadzenie drzew gatunku Klon zwyczajny, lub jesion o wysokości od 300 cm do 350 cm, obwód pnia od 12 cm do 15 cm w pojemniku z bryłą korzeniową wraz z 3 palikami na jedno drzewo i wiązadłami | szt. | 50 |  | 0
|  |  |  | NETTO | 0
|  |  |  | Vat23% | 0
|  |  |  | BRUTTO | 0
…....................................
podpis