## Arkusz1
| EZP.271.8.2024 |  |  |  | ZAŁĄCZNIK 7 DO SWZ
KOSZTORYS OFERTOWY
CZĘŚĆ I
BRANŻA DORGOWO - MOSTOWA
L.p. | Numer specyfikacji | Wyszczególnienie elementów rozliczeniowych | Jedn. | Ilość | Wartość jedno. | Wartość netto
1 | 2 | 3 | 4 | 5 | 6 | 7
| D-M.00.00.00. | WYMAGANIA OGÓLNE
ROBOTY DROGOWE
| D.01.00.00. | ROBOTY PRZYGOTOWAWCZE
| D.01.01.00. | Odtworzenie trasy w terenie
1 | D.01.01.01. | Odtworzenie trasy i punktów wysokościowych | kpl | 1
2 |  | Przeprowadznie pomiarów powykonawczych | kpl | 1
| D.01.02.00. | Organizacja ruchu
3 | D.01.02.01. | Organizacja ruchu oraz koszty zmiany organizacji ruchu
zakładający 4 główne etapy wykonywania prac
|  | 4 x zmiany | ryczałt | 4
| D.01.03.00 | Roboty przygotowawcze - rozbiórka elemntów dróg
4 | D.01.03.01. | Demontaż barier energochłonnych w pasie rozdziału
|  | 80 m | mb | 80
5 |  | Demontaż poręczą-osłony w obrębie chodnika przy jezdni
w kierunku ul. Śląskiej
|  | 60 m | mb | 60
6 |  | Wywiezienie i koszt utylizacji materiałów metalowych z rozbiórki | t | 2.5
Rozbiórka elementów dróg oraz elem. betonowych:
7 |  | Rozebranie nawierzchni asfaltowej nad obiektem oraz w
obrębie dojadów (10m z każdej strony) grubość ok.10cm
|  | 1250m2 | m2 | 1250
8 |  | Rozebranie chodników przy jezdni w kierunku ul. Śląskiej
nawierzchnia asfaltowa o grubości ok 5 cm
|  | 200m2 | m2 | 200
9 |  | Rozebranie chodników przy jezdni w kierunku ul. Morskiej
w kierunku Chyloni nawierzchnia asfaltowa o grubości ok. 10cm
|  | 290 m2 | m2 | 290
10 |  | Wywiezienie i koszt utylizacji materiałów asfaltowych z rozbiórki | m3 | 164
11 |  | Rozebranie chodników przy jezdni w kierunku ul. Morskiej
w kierunku Chyloni (kostka z polbruku) kostka grubości 6cm
beton podkłądowy 8cm (6+8=14cm)
|  | 100m2 | m2 | 100
12 |  | Rozebranie krawężników betonowych na obiekcie i dojazdach
|  | 2x40,0m+45m+60m=185mm | mb | 185
13 |  | Rozebranie wszystkich 30% płyt przejściowych oraz belek
podwalinowych (płyty na gruncie 0,18m, płyty nad kanałem
ciepłowniczym 0,25m, belki podwalinowe 0,2m*0,3m
30%[125*0,18+72*0,18+78*0,25+(0,2*0,3)*(44,6m+20,8m+11,5m)]
|  | 30%*59,57 = 17,87m3 | m3 | 17.87
14 |  | Wywiezienie i koszt utylizacji materiałów betonowych z rozbiórki | m3 | 17.87
15 |  | Rozebranie okładziny kaminennej oraz oczyszcenie i składowanie
(wewnątrz przejscia w strefie szybu)
|  | 8,5 m2 | m2 | 8.5
16 |  | - demontaż straganów w strefie budowy dźwgu osobowego
|  | 37m2 | m2 | 37
17 |  | - wywiezienie i koszt utylizacji materiału do 15km
przyjeto wagę materiałów 100kg/m2
|  | 37m2 * 100kg/m2 = 7,62 t | t | 3.7
| D.02.00.00 | ROBOTY ZIEMNE
| D.02.01.00 | Wykopy
18 | D.02.01.01. | Wykopy - rozebranie podbudowy drogowej bezpośrenio nad
obiektem (pod jezdnią oraz chdonikami) średnia grubość
ok. 60cm
|  | 770 m2 * 0,6 m | m3 | 462
19 |  | Rozebranie podbudowy drogowej w obszarach bezpośrednio za
obiektem (w obszaże płyt przejścuiowych) grubość 1.3m
|  | (180 m2 + 160 m2) | m3 | 442
20 |  | Rozebranie podbudowy drogowej bezpośrenio za płytami
przejściowymi średnia grubość ok. 1,8
w założeniu na długości 4m z obu stron obiektu
|  | (180 m2 + 360 m2)*1,8m | m3 | 972
21 |  | Wykonanie wykopu na kable sN 15kV i nN 0,4 kV w strefie
chodnika przy dużej ilości kabli mediów (prace precyzyjne
|  | 0,6m x 1m * 60mb + 0,6m x 1m x 25mb = 51m3 | m3 | 51
22 |  | Wywiezienie i koszt utylizacji materiałów podbudowy | m3 | 1927
| D.02.02.00 | Nasypy
23 | D.02.02.01. | Nasypy - zasypanie i stabilizacha gruntu pod płytami przejściowymi
oraz na wykopach za płytami obejmującymi obszar do
pozimu podbudowy z zagęszczeniem Id=1 przyjęto grubość 1,3
|  | (770 m3 + 442 m3 + 367,2 m3) | m3 | 1927
| D.04.00.00. | PODBUDOWA
| D.04.01.00. | Podbudowa drogowa
24 | D.04.01.01. | Koryto wraz z profilowaniem i zagęszczaniem wykonywane
według poszczególnych 4 etapów prac
|  | 1650m2 | m2 | 1650
25 | D.04.01.02. | Oczyszczanie i skrapianie warstw konstrukcyjnych (podbudowy)
przyjęto warstwy o grubość 20 cm
podbudowa 0.6m nad obiektem i 1,6m za obiektem
|  | 3 * 770 m2 + 7 * (180 m2 +160 m2) + 9 * (180 m2 + 160 m2) | m2 | 7750
26 | D.04.01.03. | Podbudowa z kruszywa naturalnego stabilizowanego
warstwa o grubosci 0,3m nad przejściem oraz 1m - 1,5 poza
przejściem w strefie nad płytami przejściowymi
|  | w m2: 770+180+360+180+160 = 1650 m2 | m2 | 1650
27 | D.04.01.04. | Podbudowa z kruszywa łamanego stabilizowanego
mechanicznie (nad przejściem nad płytami przejściowymi
|  | oraz w obrębie wykopów) grubości 30cm | m2 | 1650
| D.05.00.00. | NAWIERZCHNIE
| D.05.01.00. | Nawierzchnie bitumiczne drogowe/rowerowe
28 | D.05.01.01. | Nawierzchnia drogowa nad obiektem na nowej podbudowie
drogowej (warstwa ścieralna 4,0 cm, warstwa wiążąca 4,0 cm)
|  | 1250 | m2 | 1250
29 | D.05.01.02. | Nawierzchnia chodnika
Odtowrzenie nawierzchni scieżki rowerowej
|  | 180 | m2 | 180
| D.06.00.00. | NAWIERZCHNIE Z ELEMNTÓW PREFABRYKOWNYCH
| D.06.01.00. | Nawierzchnia z elemntów drobnowymiarowych
| D.06.01.01. | Nawierzchnia typu polbruk
30 |  | - odtworzenie nawierzchni w strefie stacji mevo
(kostak z polbruku ułożona na mieszaninie piskowo-cemntowej)
|  | 88,0m2 | m2 | 88
31 |  | - chodnik od strony ul. Wolności
(kostak z polbruku ułożona na mieszaninie piskowo-cemntowej)
|  | 240 m2 | m2 | 240
| D.06.01.02. | Nawierzchnia fakturowe zgodne ze "Standardami Dostępności
Miasta Gdyni"
32 |  | przed dźwigiem osobowym oraz przed schodami z poziomiu I / II
|  | 2 x1,5 m2 + 5,5m2 | m2 | 8.5
33 |  | - nawierzchnia kierunkowa typ A (pasy kierunkowe) poziom I
|  | 10,3 mb + 2,5 mb + 2 x 2,6 mb + 2 x 2,9 mb + 2 x 3mb = 29,8mb | mb | 29.8
34 |  | - nawierzchnia kierunkowa typ A (pasy kierunkowe) poziom II
|  | 2 x 1 mb + 13,2 mb + 12,0 mb + 1,0 mb + 10,4= 38,6 mb | mb | 38.6
35 |  | - nawierzchnia z faktury B (guzy-kopułki) poziom I i II
|  | 4,3 m2+ 3 * 0,5m2 + 2 x 0,8m2 + 1,0m2 = 8,4m2 | m2 | 8.4
| D.07.00.00. | URZADZENIA BEZPIECZEŃSTWA RUCHU
36 | D.07.02.01. | Oznakowanie pionowe - znaki zakazu ruchu po wykonaniu prac
|  | tablice inforomacyjne (przywrócenie stanu istniejącego) | ryczałt | 1
37 | D.07.02.02. | Oznakowanie poziome (przywrócenie stanu istniejącego) | ryczałt | 1
| D.07.05.01. | Bariery ochronne stalowe dwustronne
38 |  | Montaż barier energochłonnych w pasie rozdzdziału
bariery dwustronne - slupki wbijane w podbudowę
(odtworzenie stanu istniejącego)
|  | 2 x 60 mb | mb | 120
| D.08.00.00. | ELEMENTY ULIC
39 | D.08.03.01. | Krawężniki betonowe w strefie prowadzenia robót
przy chodnikach oraz w pasie rozdziału
|  | 65mb + 55mb + 2 x 50 mb = 220 mb | mb | 220
ROBOTY MOSTOWE
| M.12.00.00. | ZBROJENIE
| M.12.01.00. | Stal zbrojeniowa
| M.12.01.02. | Zbrojenie betonu stalą klasy AIII ( B500B)
40 |  | Przygotowanie i montaż zbrojenia 20% płyt przejściowych
(30x200x400cm, 30x200x2200, oraz płyt trapezowych) oraz
przewidzianego zbrojnia na reprofilację wsporników płyt 2000kg
|  | (21905,7+6829,2+4382,4+546+332,5)kg+2000kg = 35996kg x 20% | kg | 7199.16
41 |  | Przygotowanie i montaż zbrojenia nowego szybu dźwigu osobowego
|  | wg dokumentacji rysunkowej 7807,2 kg | kg | 7807.2
| M.13.00.00. | BETON
| M.13.01.00. | Beton konstrukcyjny (B40)
| M.13.01.01. | Beton C35/45 - płyt przejściowe, beton do reprofilacji przęsła
zwłaszcza na końcach przewieszeń płyty
Deskowanie:
42 |  | Płyty przejściowe długie 0,3*2,0*4,0
|  | 34*0,3*4+0,3*(46+43+3*6+22+16+8+12) | m2 | 90.3
43 |  | Płyty przejściowe nad kanałem ciepłowniczym 0,3*2,0*2,2
|  | 19*0,3*2,2+0,3*(38+36,5) | m2 | 34.89
44 |  | deskowanie nowego szybu na dźwig osobowy
|  | 173,4 m2 | m2 | 173.4
Przygotowanie powierzchni:
45 |  | Piaskowanie w strefie końcowej przęseł
|  | (44+42+20+9,5)*2 | m2 | 231
46 |  | Piaskowanie w strefie końcowej przęseł
|  | (37+2,4)*1,1 | m2 | 43.34
Betonowanie:
47 |  | Płyty przejściowe (wszystkie)
|  | (32*2*4*0,3+16m2*0,3*3+7m2*0,3+17*(2,2*2*0,3)+6,2m2*0,3) *20% | m3 | 23.52
48 |  | Betonowanie fragmentów uszkodzonych końców przęsła
|  | przyjęto ~10m3 | m3 | 10
49 |  | Betonowanie szybu nowego dźwigu osobowego
|  | 25,82 m3 | m3 | 25.82
| M.13.02.00. | Beton niekonstrukcyjny
| M.13.02.01. | Beton podkładowy B25 bez deskowania
50 |  | Beton podkładowy pod płytami przejściowymi
|  | 32*2*4*0,2+16m2*0,2*3+7m2*0,2 | m3 | 62.2
51 |  | Beton podkładowy pod końcami płyt przejsciowych (podwalina)
|  | 32*2*1*0,3+4m2*0,4*3+2m2*0,3 | m3 | 24.6
52 |  | Beton pod fundamentem szybu
|  | 2,1m3 | m3 | 2.1
| M.14.00.00. | KONSTRUKCJE STALOWE
| M.14.02.00. | Zabezpieczenie antykorozyjne elementów stalowych
53 | M.14.02.01. | Zabezpieczenie antykorozyjne osłono-poręczy
|  | 2*1,3m*35mb | m2 | 91
54 |  | Zabepieczenie antykorozyjne słupów oświetleniowych i
trolejbusowych
|  | 10 m2 | m2 | 10
| M.15.00.00. | IZOLACJE
| M.15.01.00. | Izolacja cienka
| M.15.01.01. | Powłoka ochronna zasypywanych (stykających się z gruntem)
elementów betonowych (łacznie z wcześniejszym oczyszczeniem)
55 |  | Powłoka ochronna zasypywanych murków nad schodami
murek od strony torów PKP
|  | 11,5*4 | m2 | 46
56 |  | Murek od strony wyjścia na ul Wolności
|  | 12,5*4 | m2 | 50
57 |  | Powłoka ochronna betonu końców płyt nośnych ich przewieszeń
oraz fragmentów ścian bocznych przejścia
|  | 1,7m*128mb | m2 | 217.6
| M.15.02.00. | Izolacja gruba
58 | M.15.02.01. | Pokrycie styku przęsła (wspornika) z płytą przejściową oraz płyt
|  | styk (150 + 250) m2 | m2 | 400
| M.15.03.00. | Izolacja konstrukcji
59 | M.15.03.01. | Izolacja natryskowa typu MMA
warstwa gruntująca i warstwa izolacyjna
|  | 1100 m2 | m2 | 1100
| M.19.00.00. | ELEMENTY ZABEZPIECZAJĄCE
| M.19.01.00. | Bariery energochłonne
| M.19.01.01. | Bariera energochłonna drogowe dwustronne
60 |  | Montaż barier energochłonnych w pasie rozdziału
(bariery dwustronne) słupki stablizowane fundamentem
prefobrykowanym lub mocowane w betonie nie zbrojonym
|  | 60mb | mb | 60
| M.19.01.02. | Bariera energochłonna drogowe jednostronna
61 |  | Montaż barier energochłonnych jednostronna wąska przy chodniku
od strony ul. Wolności
|  | 45mb | mb | 45
62 | M.19.01.03. | Poręczo-osłony montowane nad obiektem oraz na dojedzie
od strony Chylonii do schodów chodnika - osłony przeciwbryzgowe
|  | 50mb | mb | 50
| M.20.00.00 | INNE ROBOTY MOSTOWE
| M.20.01.00. | Roboty różne
| M.20.01.01. | Roboty rozbiórkowe mostu
Rozebranie części starego obiektu mostowego:
elementy izolacji:
63 |  | Oczyszczenie (istniejącej izolacji epoksydowej płyty betonowej
(po zdjęciu betonu ochronnego) założono zdjęcie 1cm izolacji
|  | 800*0,01=8m3 | m3 | 8
64 |  | Wywiezienie i koszt utylizacji materiałów izolacyjnych z rozbiórki
|  | 800*0,01=8m3 | m3 | 8
elementy betonowe:
65 |  | Betonowa warstwa ochronna przęseł (nad izolacją epoksydową.)
(beton podkładowy zbrojony siatką stalową grubości ok. 10cm)
wraz z piaskowaniem tej powierzchni (800m2)
|  | 800*0,1=80m3 | m3 | 80
66 |  | Usunięcie lużnych części wsporników przęseł, przyjęto:
|  | ~20 m3 | m3 | 20
szyb dźwigu osobowego:
67 |  | Wykoanie otworu na nowy dźwig osobowy (sprzętem lekkim z
z pozostawieniem zbrojenia)
|  | 2,8 m * 2,8 m * 0,7 m = 5,49 m3 | m3 | 5.49
68 |  | Rozkucie fragmentu fundamentu muru oporowego (sprzętem lekkim
z pozostawieniem zbrojenia)
|  | 0,48 m2 * 3,4 m = 1,63 m3 | m3 | 1.63
|  | RAZEM | m3 | 107.12
69 |  | Wywiezienie i koszt utylizacji materiałów betonowych z rozbiórki
|  | 107,12m3 | m3 | 107.12
| M.20.01.08. | Powierzchniowe zabezpieczenie betonu
Powierzchniowe zabezpieczenie antykorozyjne powierzchni:
70 |  | murków nad schodami, przyjęto:
|  | ~110 m2 | m2 | 110
71 |  | Wykonanie zbepieczenia antykorozyjnego betonu wraz z kolorystyką
górnej kondygnacji szybu dzwigu osobowego
|  | 9,5 m2 * 2 + 9,7 m2 * 2 - 2,3 m * 1,3 m - 2 m * 1,4 m = 32,61 m2 | m2 | 32.61
72 |  | Wykoanie powierzchni anty graffiti szybu dźwigu osobowego
|  | 4 * 17,4m2 - 2 * (2,3m * 1,3m + 2m*1,4m) = 59,06 m2 | m2 | 56.06
73 |  | Powłoka antygraffit górnej kondygnacji
|  | 16,5 m2 | m2 | 16.21
74 | M.20.01.09. | Iniekcja ewentualnych rys po oczyszczeniu i odsłonięciu
niewidocznych częsci konstrukcji betonowych, przyjęto
|  | ~50mb | mb | 50
| M.20.01.10. | Naprawa betonu zaprawą polimerową typu PCC - warstwa
szczepna + szpachlowanie (założono powierzchnie wilgotne
naprawy stąd stosowanie np. wg systemu Zentrifix F-95)
75 |  | Kanał ciepłowniczy (wewnątrz)
|  | 8,5*39+6,8+7,5=345,8m2 30% | m2 | 103.74
76 |  | Końców przy oparciu płyt przejściowych
|  | 1*(45+30+7+21+12+10)=125m2 | m2 | 125
| M.20.01.11. | Reprofilacja miejscowa zaprawą polimerową typu PCC
o grubościach do 5cm - w trzech warstwach,
szczególnie w miejscach odsłoniętego i skorodowanego
zbrojenia, oraz dużych ubytków betonu (prace obejmują
przygotowanie powierzchni betonu i oczyszczenie zbrojenia)
77 |  | Miejscowo zabezpieczenie końców płyty
(przyjęto 10% powierzchni obszarów końcowych płyt)
|  | 0,10*125m2 | m2 | 12.5
78 |  | Kanał ciepłowniczy przyjęto 5% powierzchni naprawianej
|  | powierzchni kanału 0,05*345,8m2 | m2 | 17.29
79 | M.20.01.20. | Wykonanie uszczelnienia bitumiczbego (elastycznego)
szczeliny pomiędzy płytą przejściową a wspornikiem
(mocowanie płyty)
|  | 44+37+20+9 mb = 110mb | mb | 110
| M.20.02.00. | Roboty dodatkowe
| M.20.02.01. | Zbezpieczenie urządzeń obcych
80 |  | Zabezpieczenie i stabilizacja masztów oświetleniowych
|  | 2 szt | ryczałt | 2
81 |  | Zabezpieczenie kanałów odwodnienia deszczowego
|  | oraz regulacja wpustów | ryczałt | 1
82 |  | Zabezpieczenie i ułożenie kabli telekomunikacyjnych TP S.A. | ryczałt | 1
(w tym kabli należacych do wojska)
83 |  | Zabezpieczenie i ułożenie kabli telekomunikacyjnych NETIA | ryczałt | 1
84 |  | Zabezpieczenie i ułożenie odsłoniętych kabli energetycznych | ryczałt | 1
85 |  | Zabezpieczenie i ułożenie odsłoniętych kabli energetycznych
|  | oświetlenia | ryczałt | 1
86 |  | Zabezpieczenie punktów gazociągu | ryczałt | 1
87 |  | Zabezpieczenie i ułożenie odsłoniętych kabli energetycznych
|  | trakcji trolejbusowej | ryczałt | 1
| M.20.02.02. | Wykonanie kanału odwodnienia liniowego przed wejśćiem do
dźwigu osobowego gónej kondygnacji (poziom II)
88 |  | elemnty prefbrykowane wbudowane w chodnik w podbudowę
chodnika
|  | 7,5 mb | mb | 7.5
| M.20.02.03. | Dżwig osobowy
Dźwig osobowy z kabiną 1,4x1,6x2,3m
89 |  | 1 urządzenie, montaż, odbiór, rejestracja UDT | ryczałt | 1
90 |  | Odsłonięcie i ponowny montaż podsufitki wewnątż przejśca
|  | w celu ułożenia kabal zasilania dźwigu osobowego | ryczałt | 1
| M.20.02.04. | Wykoanie podparcia z podpór wysokonoścnych
Podparcie sytemowe
91 |  | 1 komplet | kpl. | 1
| M.20.02.05. | Mała architektura
92 |  | Wykoanie okłądziny kamiennej wewnątrz przejścia
|  | 6,8m2 + 7,1m2 + 6,5m2 = 20,4m2 | m2 | 20.4
93 |  | Wykonanie okien szybu 2 x 1,3 m * 2,0 m z szybami wzmocnionymi
sciany na pozimie I oraz na poziomie II
|  | 2 szt. | szt | 2
| M.20.02.06. | Nawierzchnio izolacje zabezpieczająca - epoksydowe
94 |  | nawierzchnia dachu
|  | 2,8m* 2,8 m = 7,84m2 | m2 | 7.84
95 |  | nawierzchnia murku na granicy z PKP
|  | 0,4m *55m = 22m2 | m2 | 22
| M.20.02.07. | Ogrodzenie wzdłuż granicy ze terenem PKP
ogrodzenie sztywne wyskości 1,8 m
96 |  | 41 mb | mb | 41
| M.20.02.08. | Odbudowa stacji MEVO
97 |  | wykonanie stojaków dla rowerów i hulajnog elektrycznych
Stojaki na w strefie 7,5m pomiędzy murem schodów a szybem
|  | komplet | kpl | 1
| M.20.02.08. | Rusztowanie
98 |  | rusztowanie przestawne do wysokości 2,5m
|  | 1 komplet | kpl | 1
RAZEM
PLN (netto)
BRANŻA ENERGETYCZNA - WLZ
L.p. | Numer specyfikacji | Wyszczególnienie elementów rozliczeniowych | Jedn. | Ilość | Wartość jedno. | Wartość netto
1 | 2 | 3 | 4 | 5 | 6 | 7
| E.01.00.00. | BUDOWA WLZ
| E.01.01.01. | Kable nN 04/1kV
1 |  | Budowa projektowanego kabla energetycznego nN 0,4/1kV YAKY
5x10mm2 w rurach elektroinstalacyjnych wraz z zabezpieczeniem
5x10mm2 w rurach elektroinstalacyjnych wraz z zabezpieczeniem
przepustów, podłączeniem i pomiarami, montażem
oznaczników i tabliczek kablowych, rozebraniem i odtworzeniem
paneli sufitowych
|  | 82 mb | mb | 82
2 |  | Ułożenie projektowanej rury elektroinstalacyjnej Φ40 nad
powierzchnią paneli sufitowych
|  | 75 mb | mb | 75
3 |  | Budowa szafki pomiarowej natynkowej typu PNS-Rs,
zabezpieczeniami, okablowaniem - kompletnej wraz z podłączeniem
kabli, zwieszeniem szafki, pomiarami
|  | 1 kpl. | kpl. | 1
|  |  | RAZEM |  | 0
PLN (netto)
BRANŻA ENERGETYCZNA
PRZBUDOWA KOLIZJI nN i SN
L.p. | Numer specyfikacji | Wyszczególnienie elementów rozliczeniowych | Jedn. | Ilość | Wartość jedno. | Wartość netto
1 | 2 | 3 | 4 | 5 | 6 | 7
| E.01.02.00. | KOLIZJA 1 nN
| D.01.02.01. | Rury osłonowe
1 |  | Ułożenie projektowanej rury osłonowej A110PS w wykopie -
|  | 58 mb | mb | 58
2 |  | Ułożenie projektowanej rury osłonowej RHDPE Φ160 w wykopie
|  | 24 mb | mb | 24
3 |  | Wkłady uszczelniające rury osłonowe przd zamuleniem
|  | szt | mb | 6
| E.01.03.00. | KOLIZJA 1 SN
| E.01.03.01. | Rury osłonowe
4 |  | Ułożenie projektowanej rury elektroinstalacyjnej Φ40 nad
3xNA2XS(FL)2Y 1x150/25mm2 w wykopie wraz z zabezpieczeniem
podłączeniem i pomiarami, montażem oznaczników i tabliczek
kablowych,ułożeniem foli PCV, wykopami, zasypaniem, rozebraniem
i odtworzeniem nawierzchni, pomiarami zagęszczenia gruntu
|  | 64 mb | mb | 64
5 |  | Budowa mufy kablowej na kablu energetycznym SN-15kV
|  | 1 kpl. | kpl | 2
6 |  | Wkłady uszczelniające rury osłonowe przd zamuleniem
|  | szt | mb | 2
7 |  | Ułożenie projektowanej rury osłonowej HDPE Φ160 w wykopie
|  | 58 mb | mb | 58
8 |  | Folia z PVC o gr. 0,3-0,4mm, czerwona | mb | 64
9 |  | Piasek naturalny kopany | m3 | 6
10 |  | Oznaczniki kablowe | szt | 10
11 |  | Demontaż istniejącego kabla energetycznego SN HAKY 3x120mm2
wraz z odłączeniem, wywiezieniem i utylizacją, rozebraniem,
zasypaniem i odtworzeniem nawierzchni, pomiarami zagęszczenia
gruntu - wyliczenie na podstawie planu sytuacyjnego i schematu
|  | 61 mb | mb | 61
RAZEM
PLN (netto)
CZĘŚĆ II NIEKALKULOWAĆ
BRANŻA DORGOWO - MOSTOWA
L.p. | Numer specyfikacji | Wyszczególnienie elementów rozliczeniowych | Jedn. | Ilość | Wartość jednost. bez VAT | Wartość netto (w PLN)
1 | 2 | 3 | 4 | 5 | 6 | 7
| D-M.00.00.00. | WYMAGANIA OGÓLNE
ROBOTY DROGOWE
| D.01.00.00. | ROBOTY PRZYGOTOWAWCZE
| D.01.01.00. | Odtworzenie trasy w terenie
| D.01.01.01. | Odtworzenie trasy i punktów wysokościowych
1 |  | - wykonanie prac geodezyjnych odtworzenia trasy i punktów wysok. | kpl. | 1
| D.01.02.00. | Przygotowanie terenu do robót budowlanych
| D.01.02.01. | Przygotowanie terenu do robót budowlanych
2 |  | - demontaż straganów odzieżowego i warzywnego
|  | 26,4m2 + 49,8m2 | m2 | 76.2
3 |  | - oczyszczenie powierzchni po rozbiórce
|  | 26,4m2 + 49,8m2 + 19m*4,4m + 15m * 3m = 204,80m2 | m2 | 204.8
4 |  | - oczyszczenie kanłu deszczowego
|  | - 19mb | mb | 19
5 |  | - wywiezienie i koszt utylizacji materiału do 15km
przyjeto wagę materiałów 100kg/m2
|  | 76,2m2 * 100kg/m2 = 7,62 t | t | 7.62
| D.01.02.02. | Rozbiórka elemetów nawierzchni prześcia podziemnego
6 |  | - rozberanie nawierzchi z płyt granitowych w strefie muru
|  | - (15mb+4,5mb)*1,0m + 2*2,0m2 = 23,0m2 | m2 | 23
| D.02.00.00. | ROBOTY ZIEMNE
| D.02.01.00. | Wykopy
| D.02.01.01. | Wykopy pod muru
7 |  | - wykonanie wykopu pod mur pochylni (założono prace ręczne)
|  | (15mb+4,5m) *1,mb * 1,1m = 21,45m3 | m3 | 21.45
8 |  | - wywóz i utylizacja gruntu, z przprowadzonego wykopu
|  | 50% 21,45m3 | m3 | 10.725
| D.02.02.00. | Nasypy
| D.02.02.01. | Zasypanie wykopów wzdłuż muru pochylni
9 |  | - wykonanie zasypania wykopów wzdłuż muru gruntem z wykopu
|  | - 50% *21,45 m3 | m3 | 10.725
10 |  | - wykonanie zasypania wykopów wzdłuż muru pochylni pospółką
|  | - 30% 21,45 m3 = 6,44m3 | mb | 6.435
| D.06.00.00. | NAWIERZCHNIE Z ELEMNTÓW PREFABRYKOWNYCH
| D.06.01.00. | Nawierzchnia z elemntów drobnowymiarowych
| D.06.01.01. | Odtworzenie nawierzchni
11 |  | - odtworzenie nawierzchni przy murze pochylni z odzyskanych
płyt granitowych
|  | - (15mb+4,5mb) * 0,7m | m2 | 13.65
| D.06.01.02. | Nawierzchnia fakturowe zgodne ze "Standardami Dostępności
Miasta Gdyni"
12 |  | - nawierzchnia z faktury C1 - wymiana płyt granitowych na
wjazdach na pochylnię oraz przed schodami na poziomie 0
|  | - 2 x 2m2 + 7m2 | m2 | 11
13 |  | - nawierzchnia kierunkowa typ A (pasy kierunkowe) poziom 0
|  | - 7,5mb + 3,2 mb + 2,6 mb + 2,0 mb = 15,3mb | mb | 15.3
14 |  | - nawierzchnia z faktury B (guzy) poziom 0 i 1
|  | - 4,5 m2+ 3 * 0,5m2 = 6m2 | m2 | 6
15 |  | - oznakowanie stopni szchodów (pierwszy dolny, pierwszy górny)
|  | ryczałt | kpl. | 1
ROBOTY INŻYNIERYJNE
| M.12.00.00. | ZBROJENIE
| M.12.01.00. | Stal zbrojeniowa - wymagania ogólne
| M.12.01.01. | Zbrojenie betonu stalą klasy AIII-N (żebrowana)
16 |  | - całkowite zbrojenie muru
|  | 1871,0 kg + 100 kg | kg | 1971
| M.13.00.00. | BETON
| M.13.01.00. | Beton konstrukcyjny - wymagania ogólne
| M.13.01.01. | Beton konstrukcyjny (klasy C-30/37)
17 |  | - deskowanie muru pochylni
|  | (18,5m2 + 4,5m2+)*12 | m2 | 46
18 |  | - betonowanie muru pochylni
|  | 8,51 m3 +1 m3 | m3 | 9.51
| M.13.01.01. | Beton niekonstrukcyjny (klasy C-12/15)
19 |  | - beton podkłądowy muru pochylni
|  | (14,5mb +4,5mb)*0,8m * 0,2m | m3 | 3.04
| M.14.00.00 | KONSTRUKCJE STALOWE.
| M.14.01.00. | Konstrukcje stalowe - wymagania ogólne.
| M.14.01.01. | Konstrukcja stalowa pomostu robierlanego pochylni (stal S 355)
20 |  | - ruszt stalowy
|  | 974 kg *1,05 | kg | 1022.7
| M.14.02.00. | Montaż konstrukcji stalowej
| M.14.02.01. | Montaż konstrukcji stalowych ustroju nośnego
- motaż konstrukci stalowej (spawanie rusztu, motaż do ścian)
21 |  | - łącznie z wierceniem w ścianie tunelu T3 oraz na nowej ścianie
|  | pochylni | kpl | 1
| M.14.03.00. | Zabezpieczenie powierzchniowe konstrukcji stalowej.
| M.14.03.01. | Powierzchniowe zabezpieczenie stali
22 |  | - zbezpieczenie rusztu stalowgo pomostu pochylni | kpl | 1
| M.15.00.00 | IZOLACJE
| M.15.01.00. | Izolacja cienka
| M.15.01.01. | Izolacja powierzchniowa - bitumiczna
23 |  | - zabezpieczenia części osypanych częci muru po obu stronach
|  | - 35m2 | m2 | 35
| M.19.00.00. | ELEMENTY ZABEZPIECZAJĄCE
| M.19.01.00. | Elementy zabezpieczające
| M.19.01.01. | Montaż balustrady
24 |  | - balystrada na murku pochylni (na min. 15 słupkach, pochwyt obustronny)
|  | - 15,1 mb+ 5,4mb | mb | 20.5
25 |  | - balystrada na murku pochylni (na min. 3 słupkach, pochwyt obustronny)
|  | - 4,9mb | mb | 4.9
26 |  | - balystrada wzdłuż ściany bocznej (pochwyt jednostronny)
|  | - 16,7mb + 7,0mb | mb | 23.7
27 |  | - balystrada wzdłuż schodów bocznej (pochwyt jednostronny)
|  | - 2 * 4,9mb | mb | 9.8
| M.19.02.00. | Organizacja ruchu
| M.19.02.01. | Organizacja tymczasowego ruchu pieszych
28 |  | Oznakowanie tymczasowe dotyczące zmian organizacji
|  | i oznakowanie trasy dla niepełnosprawnych w trakcie prac bud. | ryczałt | 1
| M.20.00.00 | INNE ROBOTY INŻYNIERYJNE
| M.20.01.00. | Roboty różne
| M.20.01.01. | Powierzchniowe zabezpieczenie betonu
29 |  | - powierzchniowe zabezpieczenie antykorozyjne powierzchni
muru od strony budynki
|  | 17 m2 + 12,7*0,3 | m2 | 20.81
| M.20.01.02 | Wykonanie pomostu desek z towrzywa sztucznego
wzmacnianych stalą (kolor szary - np. Hanimat)
30 |  | - deski pomostowe z tworzywa sztucznego grubosci 48 mmnych
wzmocnione stala
|  | 40,8 m2 | mb | 40.8
31 |  | - montaż pomostu z deskek z tworzywa sztucznego - na śruby
|  | 40,8 m2 | mb | 40.8
| M.20.01.03 | Wykonanie okłdziny muru
32 |  | - wykonanie okłdziny z płyt gtanito podobnych
|  | 20,8 m2 | m2 | 20.8
|  |  | RAZEM |  | 0
PLN (netto)
TABLA ELEMENTÓW SCALONYCH
CZĘŚĆ I
BUDOWA DŹWIGU OBOWEGO ORAZ REMONT IZOLACJI PRZEJŚCIA
| L.P. | Nazwa elementu |  | Wartość netto PLN
| 1 | ROBOTY DROGOWE MOSTOWA
| 2 | BUDOWA WLZ
| 3 | LIKWIDACJA KOLIZJI nN i SN
Suma
CZĘŚĆ II NIEKALKULOWAĆ
BUDOWA POCHYLNI DLA NIEPEŁNOSPRAWNYCH (POZIOM 0-I)
|  | Nazwa elementu |  | Wartość netto PLN
| 4 | ROBOTY KONSTRUKCYJNE
Suma
SUMA KOSZTÓW
| 5 | RAZEM WARTOŚĆ KOSZTORYSU NETTO
| 6 | VAT
| 7 | RAZEM WARTOŚĆ KOSZTORYSU BRUTTO
Uwaga! Wymagany jest podpis elektroniczny: kwalifikowany podpis elektroniczny LUB podpis zaufany LUB podpis osobisty Wykonawcy/Pełnomocnika