## OPIS PRZEDMIORU ZAM
AKTUALNY NA DZIEŃ 09.01.2025- Załącznik nr 3 do SWZ - Spr. 21/2025/D
OPIS PRZEDMIOTU ZAMÓWIENIA / FOTMULARZ CENOWY
Lp. | Nazwa | Producent, Nazwa handlowa lub/i numer katalogowy oferowanego produktu umożliwiający jego identyfikację* | Jm | Ilość gwarantowana | Cena jednostkowa netto zł | Wartość netto (ilość x cena netto) zł | Podatek VAT % | Wartość brutto zł | Ilość opcjonalna | Miejsce dostawy dla zad. 1-6:
[10 empty] | WT Lublin al. Racławickie 44, 20-043 Lublin | RWT ŻURAWICA ul. Wojska Polskiego 24, 37-700 Żurawica
Zadanie nr 1 - wyroby z metalu
1 | Blacha stalowa grubość 1,0 mm, wymiary 2000x1000 mm, (arkusz) gatunek DC01. |  | szt. | 15 |  |  |  |  | 15 | 0 | 15
2 | Blacha stalowa grubość 1,50 mm, wymiary 2000x1000 mm, gatunek St3s, S235JR, PN-70/H-92203 |  | szt. | 25 |  |  |  |  | 25 | 10 | 15
3 | Blacha stalowa grubość 2,0 mm, wymiary 2000x1000 mm, gatunek St3s, S235JR, PN-70/H-92203 (1 arkusz) |  | szt. | 7 |  |  |  |  | 7 | 0 | 7
4 | Blacha stalowa grubość 1,50 mm, wymiary 2500x1250 mm, gatunek St3s, S235JR, PN-70/H-92203 |  | szt. | 25 |  |  |  |  | 25 | 25 | 0
5 | Blacha stalowa płaska dwustronnie powlekana, powłoka poliestrowa w kolorze RAL 9006, blacha stalowa niskowęglowa po walcowaniu na zimno o wymiarach arkuszy 1X1250X2500mm. |  | szt. | 20 |  |  |  |  | 20 | 20 | 0
Zadanie nr 2 - opaski
1 | Opaska ślimakowa ze śrubą ocynkowana 6-12 Obejma ślimakowa - standard Rozmiar - zakres mocowania 6-12 mm Szerokość taśmy - 9 mm Łeb śruby sześciokątny - 7 mm Materiał - stal ocynkowana W1 |  | szt. | 120 |  |  |  |  | 120 | 0 | 120
2 | Opaska ślimakowa ze śrubą ocynkowana 8-12 Obejma ślimakowa - standard Rozmiar - zakres mocowania 8-12 mm Szerokość taśmy - 9 mm Łeb śruby sześciokątny - 7 mm Materiał - stal ocynkowana W1 |  | szt. | 420 |  |  |  |  | 420 | 0 | 420
3 | Opaska ślimakowa ze śrubą ocynkowana 8-16 Obejma ślimakowa - standard Rozmiar - zakres mocowania 8-16 mm Szerokość taśmy - 9 mm Łeb śruby sześciokątny - 7 mm Materiał - stal ocynkowana W1 |  | szt. | 420 |  |  |  |  | 420 | 0 | 420
4 | Opaska ślimakowa ze śrubą ocynkowana 16-27 Obejma ślimakowa - standard Rozmiar - zakres mocowania 16-27 mm Szerokość taśmy - 9 mm Łeb śruby sześciokątny - 7 mm Materiał - stal ocynkowana W1 |  | szt. | 420 |  |  |  |  | 420 | 0 | 420
5 | Opaska ślimakowa ze śrubą ocynkowana 10-16 Obejma ślimakowa - Standard Rozmiar - zakres mocowania 10-16 mm Szerokość taśmy - 9 mm Łeb śruby sześciokątny - 7 mm Rodzaj materiału - stal ocynkowana W1 |  | szt. | 370 |  |  |  |  | 370 | 0 | 370
6 | Opaska ślimakowa ze śrubą ocynkowana 20-32 Obejma ślimakowa - standard Rozmiar - zakres mocowania 20-32 mm Szerokość taśmy - 9 mm Łeb śruby sześciokątny - 7 mm Materiał - stal ocynkowana W1 |  | szt | 320 |  |  |  |  | 320 | 0 | 320
Razem: | [8 empty] | x | x | x
Zadanie nr 3 - szczotki
1 | Szczotka druciana ręczna jedno-rzędowa, wygięta, mosiężna w metalowej oprawie, rękojeść z tworzywa sztucznego.Część robocza wykonana z drutu falowanego o grubości 0,30 mm. Całkowita długość szczotki 240 mm, część robocza o długości 130 mm. Zastosowanie: do czyszczenia metalu i stali nierdzewnej, usuwania farb i rdzy. | x | szt. | 132 |  |  |  |  | 132 | 0 | 132
2 | Szczotka druciana mosiężna, ręczna, wykonana z drewna przeznaczona do usuwania zanieczyszczeń i rdzy. Długość całkowita 260 mm, powierzchnia części roboczej 100x20 mm. | x | szt. | 92 |  |  |  |  | 92 | 0 | 92
3 | Szczotka doczołowa splątana z drutu splatanego o grubości drutu 0,5 mm. Rozmiar szczotki 65XM14 20x2,0 mm. Zastosowanie: do czyszczenia metalu, blachy, stali hartowanej, narzędzi; usuwania zanieczyszczeń przy użyciu szlifierki kątowej. | x | szt. | 14 |  |  |  |  | 14 | 0 | 14
4 | Szczotka doczołowa druciana z drutu stalowego falowanego o rozmiarach 65XM14, mocowanie: gwint M14 (standardowa szlifierka). Średnica drutu 0,3 mm, do zamocowania we wrzecionie szlifierki o max. prędkości obrotowej 8500 obrotów/minutę. Zastosowanie: do czyszczenia metalu, blachy, stali hartowanej, narzędzi; usuwania zanieczyszczeń przy użyciu szlifierki kątowej | x | szt. | 14 |  |  |  |  | 14 | 0 | 14
5 | Szczotka doczołowa fi (Ø) 100 mm, z trzpieniem fi (Ø) 6 mm, szczotka stalowa, do zamocowania we wrzecionie wiertarki o max. 4500 obrotów/minutę. Zastosowanie: do usuwania zanieczyszczeń, rdzy oraz przygotowania powierzchni. | x | szt. | 10 |  |  |  |  | 10 | 0 | 10
6 | Szczotka doczołowa splatana z drutu splatanego o grubości drutu 0,5 mm. Rozmiar szczotki 65XM14 20x2,0 mm. Zastosowanie: do czyszczenia metalu, blachy, stali hartowanej, narzędzi; usuwania zanieczyszczeń przy użyciu szlifierki kątowej. | x | szt. | 10 |  |  |  |  | 10 | 0 | 10
Razem: | [8 empty] | x | x | x
Zadanie nr 4 - nakrętki, podkładki
1. | Nakrętka samokontrująca (samohamowna) wkładką poliamidową (wkładka zabezpiecza przed odkręceniem się nakrętki) M 12, stal klasy 8.8 powłoka: ocynk, gwint metryczny prawy, norma: DIN 985, PN-82175 , ISO- 10511 | x | kg. | 4 |  |  |  |  | 4 | 0 | 4
2. | Nakrętka samokontrująca (samohamowna) wkładką poliamidową (wkładka zabezpiecza przed odkręceniem się nakrętki) M 6, stal klasy 8, powłoka: ocynk galwaniczny, gwint metryczny prawy, norma: DIN 985, PN-82175 , ISO- 10511. | x | kg. | 4 |  |  |  |  | 4 | 0 | 4
3. | Nakrętka samokontrująca (samohamowna) wkładką poliamidową (wkładka zabezpiecza przed odkręceniem się nakrętki) M5, stal klasy 8, powłoka: ocynk galwaniczny, gwint metryczny prawy, norma: DIN 985, PN-82175 , ISO- 10511. | x | kg. | 3 |  |  |  |  | 3 | 0 | 3
4. | Nakrętka samokontrująca (samohamowna) z wkładką poliamidową (wkładka zabezpiecza przed odkręceniem się nakrętki) M10, stal klasy 8, powłoka: ocynk galwaniczny, gwint metryczny prawy, norma: DIN 985, PN-82175 , ISO- 10511. | x | kg. | 7 |  |  |  |  | 7 | 0 | 7
5. | Nakrętka samokontrująca (samohamowna) z wkładką poliamidową (wkładka zabezpiecza przed odkręceniem się nakrętki) M8, stal klasy 8, powłoka: ocynk galwaniczny, gwint metryczny prawy, norma: DIN 985, PN-82175 , ISO- 10511. | x | kg. | 9 |  |  |  |  | 9 | 0 | 9
6. | Nakrętka sześciokątna M8, stal ocynkowana klasa 8.8 | x | kg. | 10 |  |  |  |  | 10 | 0 | 10
7. | Nakrętka sześciokątna M8x1, stal ocynkowana klasa 10,9 | x | szt. | 2 |  |  |  |  | 2 | 0 | 2
8. | Nakrętka sześciokątna z kołnierzem o średnicy 7 mm M4, stal ocynkowana materiał A2, DIN 6923J. | x | kg. | 7 |  |  |  |  | 7 | 0 | 7
9. | Nakrętka sześciokątna z kołnierzem o średnicy 10 mm M6, stal ocynkowana materiał A2, DIN 6923J. | x | kg. | 15 |  |  |  |  | 15 | 0 | 15
10. | Nakrętka sześciokątna z kołnierzem o średnicy 13 mm M8, stal ocynkowana materiał A2, DIN 6923J. | x | kg. | 26 |  |  |  |  | 26 | 0 | 26
11. | Nakrętka sześciokątna z kołnierzem o średnicy 21,8 mm M10, stal ocynkowana materiał A2, DIN 6923J. | x | kg. | 39 |  |  |  |  | 39 | 0 | 39
12.. | Nakrętka sześciokątna z kołnierzem o średnicy 26 mm M12, stal ocynkowana materiał A2, DIN 6923J. | x | kg. | 36 |  |  |  |  | 36 | 0 | 36
13. | Nakrętka niska M14x1,5-06-B, stal ocynkowana | x | kg | 5 |  |  |  |  | 5 | 0 | 5
14. | Nakrętka skrzydełkowa M8 ocynk PN82439 | x | kg | 2 |  |  |  |  | 2 | 0 | 2
15. | Nakrętka skrzydełkowa M10 ocynk PN82439 | x | kg | 2 |  |  |  |  | 2 | 0 | 2
16. | Nakrętka układu wydechowego M10 pokryta miedzią z kołnierzem | x | kg. | 1 |  |  |  |  | 1 | 0 | 1
17. | Podkładka zwykła, okrągła ocynkowana M12, wymiary: średnica zewnętrzna 24 mm, średnica wewnętrzna 13 mm, grubość 2,5 mm, | x | kg. | 8 |  |  |  |  | 8 | 0 | 8
18. | Podkładka zwykła, okrągła, ocynkowana M10, wymiary: średnica zewnętrzna 20 mm, średnica wewnętrzna 10,5 mm, grubość: 2 mm, | x | kg. | 8 |  |  |  |  | 8 | 0 | 8
19. | Podkładka metalowa ocynkowana 10,5x30x1,5mm | x | szt | 3 |  |  |  |  | 3 | 0 | 3
20. | Podkładka metalowa ocynkowana 8,4x25x1,5mm | x | kg | 3 |  |  |  |  | 3 | 0 | 3
21. | Podkładka metalowa ocynkowana 8,4x30x1,5mm | x | szt | 3 |  |  |  |  | 3 | 0 | 3
22. | Podkładka okrągła sprężysta M8, średnica wewnętrzna 8,1 mm, średnica zewnętrzna 14,8 mm, grubość 2 mm, stal ocynkowana | x | kg. | 8 |  |  |  |  | 8 | 0 | 8
23. | Podkładka okrągła, średnica wewnętrzna 8,4 mm, średnica zewnętrzna 16 mm, grubość 1,6 mm, stal ocynkowana | x | kg. | 3 |  |  |  |  | 3 | 0 | 3
24. | Podkładka sprężysta ocynkowana M 10, wymiary: średnica wewnętrzna 10,2 mm, średnica zewnętrzna 18,1 mm, grubość 2,2 mm, materiał: stal ocynkowana galwanicznie, norma: PN-82008, DIN 127B. | x | kg. | 3 |  |  |  |  | 3 | 0 | 3
25. | Podkładka sprężysta ocynkowana M 16 , wymiary: średnica wewnętrzna 16,2 mm, średnica zewnętrzna 27,4 mm, grubość 3,5 mm, materiał: stal ocynkowana galwanicznie, norma: PN-82008, DIN 127B. | x | kg. | 3 |  |  |  |  | 3 | 0 | 3
26. | Podkładka sprężynowa Ø 6 mm, ocynkowana, średnica wewnętrzna 1,6 mm, średnica zewnętrzna 6,1 mm, grubość 1,4 mm | x | kg. | 2 |  |  |  |  | 2 | 0 | 2
27. | Podkładka sprężynowa Ø 12,2 mm, ocynkowana, średnica wewnętrzna 12,2 mm, średnica zewnętrzna 21,1 mm, grubość 2,5 mm | x | kg. | 13 |  |  |  |  | 13 | 0 | 13
28. | Podkładka sprężynowa Ø 14,2 mm, ocynkowana, średnica wewnętrzna 14,2 mm, średnica zewnętrzna 21,7 mm, grubość: 3,0 mm | x | kg. | 13 |  |  |  |  | 13 | 0 | 13
29. | Podkładka okrągła M6, średnica wewnętrzna 6,6 mm, średnica zewnętrzna 12 mm, grubość 1,6 mm, stal ocynkowana | x | kg. | 2 |  |  |  |  | 2 | 0 | 2
30. | Podkładka okrągła, poszerzana M6 wymiary: średnica zewnętrzna 18 mm, średnica wewnętrzna 6,4 mm, grubość 1,6mm,stal nierdzewna INOX A2-70. DIN 9021. | x | kg. | 12 |  |  |  |  | 12 | 0 | 12
31. | Podkładka okrągła, poszerzana M8 wymiary: średnica zewnętrzna 24 mm, średnica wewnętrzna 8,4 mm, grubość 2mm, stal nierdzewna INOX A2-70. DIN 9021. | x | kg. | 13 |  |  |  |  | 13 | 0 | 13
32. | Podkładka okrągła, poszerzana M10 wymiary: średnica zewnętrzna 30 mm, średnica wewnętrzna 10,5 mm, grubość 2,5 mm, stal nierdzewna INOX A2-70. DIN 9021. | x | kg. | 13 |  |  |  |  | 13 | 0 | 13
33. | Podkładka okrągła, poszerzana M12 wymiary: średnica zewnętrzna 37 mm, średnica wewnętrzna 13 mm, grubość 3mm, stal nierdzewna INOX A2-70. DIN 9021. | x | kg. | 13 |  |  |  |  | 13 | 0 | 13
34. | Podkładka okrągła, powiększona dwa razy M5 wymiary: średnica zewnętrzna 18 mm, średnica wewnętrzna 5,5 mm, grubość 2mm,stal nierdzewna INOX A2-70. DIN 440. | x | kg. | 12 |  |  |  |  | 12 | 0 | 12
35. | Podkładka okrągła, powiększona dwa razy M6 wymiary: średnica zewnętrzna 22 mm, średnica wewnętrzna 6,6 mm, grubość 2mm,stal nierdzewna INOX A2-70. DIN 440. | x | kg. | 12 |  |  |  |  | 12 | 0 | 12
36. | Podkładka okrągła, powiększona dwa razy M8 wymiary: średnica zewnętrzna 28 mm, średnica wewnętrzna 9 mm, grubość 3mm, stal nierdzewna INOX A2-70. DIN 440. | x | kg. | 13 |  |  |  |  | 13 | 0 | 13
37. | Podkładka okrągła, powiększona dwa razy M10 wymiary: średnica zewnętrzna 34 mm, średnica wewnętrzna 11 mm, grubość 3 mm, stal nierdzewna INOX A2-70. DIN 440. | x | kg. | 13 |  |  |  |  | 13 | 0 | 13
38. | Podkładka okrągła, powiększona dwa razy M12 wymiary: średnica zewnętrzna 44 mm, średnica wewnętrzna 13,5 mm, grubość 4mm, stal nierdzewna INOX A2-70. DIN 440. | x | kg. | 13 |  |  |  |  | 13 | 0 | 13
39. | Podkładka M 4 PN-78/M-82005. Podkładka okrągła stalowa zgrubna. Średnica otworu 4mm Norma ISO 7091 Norma DIN 126 | x | kg. | 1 |  |  |  |  | 1 | 0 | 1
40. | Podkładka okrągła zgrubna 3,2 Fe/Cd 9c PN 82005, | x | szt | 120 |  |  |  |  | 120 | 0 | 120
41. | Podkładka okrągła zgrubna 4,2 Fe/Cd 9c PN 82005, | x | szt | 160 |  |  |  |  | 160 | 0 | 160
42. | Podkładka okrągła zgrubna 5,3 Fe/Cd 9c PN 82005, | x | szt | 200 |  |  |  |  | 200 | 0 | 200
43. | Podkładka okrągła zgrubna 6,5 Fe/Cd 9c PN 82005, PN 82006 | x | szt | 160 |  |  |  |  | 160 | 0 | 160
44. | Podkładka okrągła zgrubna 8,5 Fe/Cd 9c PN 82005/PN 82006 | x | szt | 120 |  |  |  |  | 120 | 0 | 120
45. | Podkładka okrągła zgrubna 10,5 Fe/Cd 9c PN 82005/ PN 82006 | x | szt | 120 |  |  |  |  | 120 | 0 | 120
46. | Podkładka okrągła zgrubna 13,0 Fe/Cd 9c PN 82005/ PN 82006 | x | szt | 100 |  |  |  |  | 100 | 0 | 100
47. | Podkładka okrągła zgrubna 15 Fe/Cd 9c PN 82005/PN 82006 | x | szt | 120 |  |  |  |  | 120 | 0 | 120
48. | Podkładka sprężysta z 3,1 Fe/Cd 9c PN 82008 | x | szt | 120 |  |  |  |  | 120 | 0 | 120
49. | Podkładka sprężysta z 4,1 Fe/Cd 9c PN 82008 | x | szt | 240 |  |  |  |  | 240 | 0 | 240
50. | Podkładka sprężysta z 5,1 Fe/Cd 9c PN 82008 | x | szt | 200 |  |  |  |  | 200 | 0 | 200
51. | Podkładka sprężysta z 6,1 Fe/Cd 9c PN 82008 | x | szt | 160 |  |  |  |  | 160 | 0 | 160
52. | Podkładka sprężysta z 8,2 Fe/Cd 9c PN 82008 | x | szt | 156 |  |  |  |  | 156 | 0 | 156
53. | Podkładka sprężysta z 10,2 Fe/Cd 9c PN 82008 | x | szt | 140 |  |  |  |  | 140 | 0 | 140
54. | Podkładka sprężysta z 12,2 Fe/Cd 9c PN 82008 | x | szt | 120 |  |  |  |  | 120 | 0 | 120
55. | Podkładka sprężysta z 16,3 Fe/Cd 9c PN 82008 | x | szt | 100 |  |  |  |  | 100 | 0 | 100
56. | Podkładka okrągła zgrubna 3,2 Fe/Cd 9c PN 82005 | x | szt. | 120 |  |  |  |  | 120 | 0 | 120
57. | Podkładka okrągła zgrubna 4,2 Fe/Cd 9c PN 82005 | x | szt. | 160 |  |  |  |  | 160 | 0 | 160
58. | Podkładka okrągła zgrubna 5,3 Fe/Cd 9c PN 82005 | x | szt. | 200 |  |  |  |  | 200 | 0 | 200
59. | Podkładka okrągła zgrubna 6,5 Fe/Cd 9c PN 82005 | x | szt. | 160 |  |  |  |  | 160 | 0 | 160
60. | Podkładka okrągła zgrubna 8,5 Fe/Cd 9c PN 82005 | x | szt. | 120 |  |  |  |  | 120 | 0 | 120
61. | Podkładka okrągła zgrubna 10,5 Fe/Cd 9cPN 82005 | x | szt. | 120 |  |  |  |  | 120 | 0 | 120
62. | Podkładka okrągła zgrubna 13,0 Fe/Cd 9cPN 82005 | x | szt. | 100 |  |  |  |  | 100 | 0 | 100
63. | Podkładka okrągła zgrubna 15 Fe/Cd 9c PN 82005 | x | szt. | 120 |  |  |  |  | 120 | 0 | 120
64. | Podkładka sprężysta z 3,1 Fe/Cd 9cPN 82008 | x | szt. | 120 |  |  |  |  | 120 | 0 | 120
65. | Podkładka sprężysta z 4,1 Fe/Cd 9cPN 82008 | x | szt. | 240 |  |  |  |  | 240 | 0 | 240
66. | Podkładka sprężysta z 5,1 Fe/Cd 9cPN 82008 | x | szt. | 200 |  |  |  |  | 200 | 0 | 200
67. | Podkładka sprężysta z 6,1 Fe/Cd 9c PN 82008 | x | szt. | 160 |  |  |  |  | 160 | 0 | 160
68. | Podkładka sprężysta z 8,2 Fe/Cd 9c PN 82008 | x | szt. | 156 |  |  |  |  | 156 | 0 | 156
69. | Podkładka sprężysta z 10,2 Fe/Cd 9c PN 82008 | x | szt. | 140 |  |  |  |  | 140 | 0 | 140
70. | Podkładka sprężysta z 12,2 Fe/Cd 9c PN 82008 | x | szt. | 120 |  |  |  |  | 120 | 0 | 120
71 | Podkładka sprężysta z 16,3 Fe/Cd 9c PN 82008 | x | szt. | 100 |  |  |  |  | 100 | 0 | 100
Razem: | [8 empty] | x | x | x
Zadanie nr 5 - śruby, wkręty
1. | Śruba dwustronna średniodokładna o długości części wkręcanej 1,25d M8x25-8.8, stal ocynkowana |  | szt. | 100 |  |  |  |  | 100 | 0 | 100
2. | Śruba dwustronna średniodokładna o długości części wkręcanej 1,25d M8x60-8.8, stal ocynkowana |  | szt. | 150 |  |  |  |  | 150 | 0 | 150
3. | Śruba z łbem sześciokątnym, ocynkowana 10x25, kl.8,8, gwint na całej długości trzpienia, norma: DIN 933, PN-82105. |  | kg. | 5 |  |  |  |  | 5 | 0 | 5
4. | Śruba z łbem sześciokątnym, ocynkowana 8x12, kl. 8,8, gwint na całej długości trzpienia, norma: DIN 933, PN-82105. |  | kg. | 14 |  |  |  |  | 14 | 0 | 14
5. | Śruba z łbem sześciokątnym, z gwintem na całej długości, ocynkowana M10x30 klasa 8.8 |  | kg. | 22 |  |  |  |  | 22 | 0 | 22
6. | Śruba z łbem sześciokątnym, z gwintem na całej długości, ocynkowana M10x60 klasa 8.8 |  | kg. | 23 |  |  |  |  | 23 | 0 | 23
7. | Śruba z łbem sześciokątnym, z gwintem na całej długości, ocynkowana M20x40 klasa 8.8 |  | kg. | 18 |  |  |  |  | 18 | 0 | 18
8. | Śruba z łbem sześciokątnym, z gwintem na całej długości, ocynkowana M5x16 klasa 5.8 |  | kg. | 11 |  |  |  |  | 11 | 0 | 11
9. | Śruba z łbem sześciokątnym, z gwintem na całej długości, ocynkowana M6x10 klasa 8.8 |  | kg. | 14 |  |  |  |  | 14 | 0 | 14
10. | Śruba z łbem sześciokątnym, z gwintem na całej długości, ocynkowana M6x35 klasa 8.8 |  | kg. | 16 |  |  |  |  | 16 | 0 | 16
11. | Śruba z łbem sześciokątnym, z gwintem na całej długości, ocynkowana M8x100 klasa 8.8 |  | kg. | 14 |  |  |  |  | 14 | 0 | 14
12. | Śruba z łbem sześciokątnym, z gwintem na całej długości, ocynkowana M8x16 klasa 8.8 |  | kg. | 13 |  |  |  |  | 13 | 0 | 13
13. | Śruba z łbem sześciokątnym, z gwintem na całej długości, ocynkowana M8x25 klasa 8.8 |  | kg. | 13 |  |  |  |  | 13 | 0 | 13
14. | Śruba dwustronna średniodokładna o długości części wkręcanej 2d M8-M8x1x25-8.8 |  | szt. | 20 |  |  |  |  | 20 | 0 | 20
15. | Śruba dwustronna średniodokładna o długości części wkręcanej 2d M10-M10x1x40-8.8 |  | szt. | 20 |  |  |  |  | 20 | 0 | 20
16. | Śruba M12x120 klasa 8.8 z łbem sześciokątnym, z gwintem na całej długości, ocynkowana |  | kg. | 2 |  |  |  |  | 2 | 0 | 2
17. | Śruba M10x120 klasa 8.8 z łbem sześciokątnym, z gwintem na części długości, ocynkowana |  | szt. | 2 |  |  |  |  | 2 | 0 | 2
18. | Śruba z gwintem na całej długości M12x30-P-8.8-B z otworem we łbie śruby o śr. 1,5-22mm |  | szt | 30 |  |  |  |  | 30 | 0 | 30
19. | Śruba z łbem sześciokątnym, z gwintem na całej długości, ocynkowana M10x90 klasa 8.8 |  | kg. | 2 |  |  |  |  | 2 | 0 | 2
20. | Śruba z łbem sześciokątnym, z gwintem na całej długości, ocynkowana M6x16 klasa 8.8 |  | kg. | 3 |  |  |  |  | 3 | 0 | 3
21. | Śruba z łbem sześciokątnym, z gwintem na całej długości, ocynkowana M6x20 klasa 8.8 |  | kg. | 3 |  |  |  |  | 3 | 0 | 3
22. | Śruba z łbem sześciokątnym, z gwintem na całej długości, ocynkowana M6x25 klasa 8.8 |  | kg. | 2 |  |  |  |  | 2 | 0 | 2
23. | Śruba z łbem sześciokątnym, z gwintem na całej długości, ocynkowana M8x20 klasa 8.8 |  | kg. | 2 |  |  |  |  | 2 | 0 | 2
24. | Śruba z łbem sześciokątnym, z gwintem na całej długości, ocynkowana M8x30 klasa 8.8 |  | kg. | 4 |  |  |  |  | 4 | 0 | 4
25. | Śruba z łbem grzybkowym, podsadzana, ocynkowana M8x50 DIN 603 PN-82406 |  | kg | 5 |  |  |  |  | 5 | 0 | 5
26. | Śruba z łbem grzybkowym, podsadzana, ocynkowana M8x60 DIN 603 PN-82406 |  | kg | 5 |  |  |  |  | 5 | 0 | 5
27. | Śruba z łbem grzybkowym, podsadzana, ocynkowana M 8x90 DIN-603 PN-82406 |  | kg | 5 |  |  |  |  | 5 | 0 | 5
28. | ŚRUBA Z M10X120-4.8 FE/ZN5 PN-87/M-82406. Śruba z łbem grzybkowym zwykłym z podsadzeniem (zamkowa), gwint M10, długość l = 120 mm, własności mechaniczne klasy 4.8. |  | kg. | 2 |  |  |  |  | 2 | 0 | 2
29. | Śruba Z M6x40-4.8 FE/ZN5 PN-87/M-82406. Śruba zamkowa ocynkowana 6X40MM. z łbem grzybkowym i gwintem na całości. |  | kg. | 2 |  |  |  |  | 2 | 0 | 2
30. | ŚRUBA Z M8X50-5.8 FE/ZN5 PN82406. Śruba zamkowa 8x50 mm ocynkowana z łbem grzybkowym z podsadzeniem stosowana inna nazwa: śruba podsadzana, śruba stolarska. -gwint:M8 -długość:50mm -klasa własności mechanicznych:5.8 Gwint na długości 20 mm. |  | kg. | 2 |  |  |  |  | 2 | 0 | 2
31. | Śruba M10x25-8,8-B-Fe/Cd 8c PN-85/M-82105 |  | szt. | 60 |  |  |  |  | 60 | 0 | 60
32. | Śruba M10x35-8,8-B-Fe/Cd 8c PN-85/M-82101 |  | szt. | 40 |  |  |  |  | 40 | 0 | 40
33. | Śruba M12x50-8,8-B-Fe/Cd 8c PN-85/M-82242 |  | szt. | 40 |  |  |  |  | 40 | 0 | 40
34. | Śruba M10x50-10,9-B-Fe/Cd 15c PN-82/M-82101 |  | szt. | 40 |  |  |  |  | 40 | 0 | 40
35. | Śruba M10x80-8,8-Fe/Cd 8c PN-82/M-82273 |  | szt. | 30 |  |  |  |  | 30 | 0 | 30
36. | Śruba M5x12-8,8-B-Fe/Cd 8c PN 82105 |  | szt. | 200 |  |  |  |  | 200 | 0 | 200
37. | Śruba M5x20-8,8-B-Fe/Cd 8c PN 82105 |  | szt. | 180 |  |  |  |  | 180 | 0 | 180
38. | Śruba M5x25-8,8-B-Fe/Cd 8c PN 82105 |  | szt. | 640 |  |  |  |  | 640 | 0 | 640
39. | Śruba M6x12-8,8-B-Fe/Cd 8c PN 82105 |  | szt. | 1000 |  |  |  |  | 1000 | 0 | 1000
40. | Śruba M6x14-8,8-B-Fe/Cd 8c PN 82105 |  | szt. | 240 |  |  |  |  | 240 | 0 | 240
41. | Śruba M6x16-8,8-B-Fe/Cd 8c PN 82105 |  | szt. | 640 |  |  |  |  | 640 | 0 | 640
42. | Śruba M6x20-10,9-B-Fe/Cd 9c PN 82105 |  | szt. | 40 |  |  |  |  | 40 | 0 | 40
43. | Śruba M6x25-8,8-B-Fe/Cd 8c (imbusowa) |  | szt. | 200 |  |  |  |  | 200 | 0 | 200
44. | Śruba M8x16-8,8-B-Fe/Cd 8c PN 82105 |  | szt. | 440 |  |  |  |  | 440 | 0 | 440
45. | Śruba M8x18-8,8-B-Fe/Cd 8c PN 82105 |  | szt. | 400 |  |  |  |  | 400 | 0 | 400
46. | Śruba M8x20-8,8-B-Fe/Cd 8c PN 82105 |  | szt. | 400 |  |  |  |  | 400 | 0 | 400
47. | Śruba M8x25-8,8-B-Fe/Cd 8c PN 82105 |  | szt. | 400 |  |  |  |  | 400 | 0 | 400
48. | Śruba M8x45-8,8-ll-Fe/Cd 9c |  | szt. | 20 |  |  |  |  | 20 | 0 | 20
49. | Śruba M8x1x22-8,8-B-Fe/Cd 8c PN 82105 |  | szt. | 40 |  |  |  |  | 40 | 0 | 40
50. | Śruba M10x12-8,8-B-Fe/Cd 8c PN 82105 |  | szt. | 200 |  |  |  |  | 200 | 0 | 200
51. | Śruba M10x20-8,8-B-Fe/Cd 8c PN-85/M-82105 |  | szt. | 180 |  |  |  |  | 180 | 0 | 180
52. | Śruba M10x25-8,8-B-Fe/Cd 8c PN 82105 |  | szt. | 240 |  |  |  |  | 240 | 0 | 240
53. | Śruba M10x30-8,8-B-Fe/Cd 8c PN 82105 |  | szt. | 160 |  |  |  |  | 160 | 0 | 160
54. | Śruba M10x35-8,8-B-Fe/Cd 8c PN-85/M-82101 |  | szt. | 60 |  |  |  |  | 60 | 0 | 60
55. | Śruba M10x40-8,8-B-Fe/Cd 8c PN 82105 |  | szt. | 160 |  |  |  |  | 160 | 0 | 160
56. | Śruba M10x45-8,8-B-Fe/Cd 8c PN 82105 |  | szt. | 140 |  |  |  |  | 140 | 0 | 140
57. | Śruba M10x50-8,8-B-Fe/Cd 8c PN 82101 |  | szt. | 120 |  |  |  |  | 120 | 0 | 120
58. | Śruba M10x1x22-8,8-B-Fe/Cd 8c PN 82105 |  | szt. | 40 |  |  |  |  | 40 | 0 | 40
59. | Śruba M12x30-8,8-ll-Fe/Cd 9c PN 82105 |  | szt. | 40 |  |  |  |  | 40 | 0 | 40
60. | Śruba M12x40-8,8-B-Fe/Cd 8c PN 82105 |  | szt. | 320 |  |  |  |  | 320 | 0 | 320
61. | Śruba M12x50-8,8-B-Fe/Cd 8c PN 82105 |  | szt. | 180 |  |  |  |  | 180 | 0 | 180
62. | Śruba M12x60-8,8-B-Fe/Cd 8c PN 82105 |  | szt. | 120 |  |  |  |  | 120 | 0 | 120
63. | Śruba M12x80-10,9-B-Fe/Cd 8c PN 82101 |  | szt. | 100 |  |  |  |  | 100 | 0 | 100
64. | Wkręt podkładowy samowiercący 4,2X13, ogólnego przeznaczenia o głębokości wiercenia od 0,9-3,0 mm ocynkowany |  | szt. | 200 |  |  |  |  | 200 | 0 | 200
65. | Wkręt podkładowy samowiercący 4,2X19, ogólnego przeznaczenia o głębokości wiercenia od 0,9-3,0 mm ocynkowany, nacięcie krzyżakowe |  | szt. | 400 |  |  |  |  | 400 | 0 | 400
66. | Wkręt podkładowy samowiercący 4,2X25, ogólnego przeznaczenia o głębokości wiercenia od 0,9-3,0mm ocynkowany, nacięcie krzyżakowe |  | szt. | 300 |  |  |  |  | 300 | 0 | 300
67. | Wkręt samowiercący z łbem płaskim, ze skrzydełkami FHD, 4,8 mm x 16 mm, na końcówkę z gniazdem krzyżowym PH2, stal ocynkowana. Zastosowanie: do mocowania elementów drewnianych i tworzyw sztucznych do konstrukcji stalowych bez konieczności wcześniejszego nawiercania. |  | kg. | 17 |  |  |  |  | 17 | 0 | 17
68. | Wkręt samowiercący z łbem płaskim ze skrzydełkami FHD, 4,8 mm x 38 mm, na końcówkę z gniazdem krzyżowym PH2, stal ocynkowana. Zastosowanie: służy do mocowania elementów drewnianych i tworzyw sztucznych do konstrukcji stalowych bez konieczności wcześniejszego nawiercania. |  | kg. | 17 |  |  |  |  | 17 | 0 | 17
69. | Wkręt podkładowy samowiercący 4,2X16, ogólnego przeznaczenia o głębokości wiercenia od 0,9-3,0 mm ocynkowany |  | szt. | 200 |  |  |  |  | 200 | 0 | 200
70. | Wkręt dociskowy M10x30-8,8-Fe/Cd 8c PN 82273 |  | szt. | 40 |  |  |  |  | 40 | 0 | 40
71. | Wkręt dociskowy M10x40-8,8-Fe/Cd 8c PN 82273 |  | szt. | 60 |  |  |  |  | 60 | 0 | 60
72. | Wkręt dociskowy M10x60-8,8-Fe/Cd 8c PN 82273 |  | szt. | 52 |  |  |  |  | 52 | 0 | 52
73. | Wkręt dociskowy M10x80-8,8-Fe/Cd 8c PN 82273 |  | szt. | 40 |  |  |  |  | 40 | 0 | 40
74. | Wkręt dociskowy M12x50-8,8-Fe/Cd 8c PN 82273 |  | szt. | 96 |  |  |  |  | 96 | 0 | 96
75. | Wkręt M3x12-5,8-B-Fe/Cd8c PN82202 |  | szt. | 60 |  |  |  |  | 60 | 0 | 60
76. | Wkręt M4x12-5,8-B-Fe/Cd 8c PN 82202 |  | szt. | 52 |  |  |  |  | 52 | 0 | 52
77. | Wkręt M5x8-4,8-B-Fe/Cd 8c PN 82208 |  | szt. | 200 |  |  |  |  | 200 | 0 | 200
78. | Wkręt M5x8-5,8-B-Fe/Cd 8c PN 82202 |  | szt. | 20 |  |  |  |  | 20 | 0 | 20
79. | Wkręt M5x14-4,8-B-Fe/Cd 8c PN 82208 |  | szt. | 20 |  |  |  |  | 20 | 0 | 20
80. | Wkręt M5x14-5,8-B-Fe/Cd 8c PN 82202 |  | szt. | 60 |  |  |  |  | 60 | 0 | 60
81. | Wkręt M5x20-4,8-B-Fe/Cd 8c PN 82208 |  | szt. | 20 |  |  |  |  | 20 | 0 | 20
82. | Wkręt M6x10-5,8-B-Fe/Cd 8c PN82202 |  | szt. | 80 |  |  |  |  | 80 | 0 | 80
83. | Wkręt M6x14-4,8-B-Fe/Cd 8c PN 82208 |  | szt. | 160 |  |  |  |  | 160 | 0 | 160
84. | Wkręt M6x20-4,8-B-Fe/Cd 8c PN 82208 |  | szt. | 160 |  |  |  |  | 160 | 0 | 160
85. | Wkręt M6x25-4,8-B-Fe/Cd 8c PN 82208 |  | szt. | 140 |  |  |  |  | 140 | 0 | 140
86. | Wkręt M8x30-5,8-B-Fe/Cd 8c PN 82208 |  | szt. | 200 |  |  |  |  | 200 | 0 | 200
87. | Wkręt M8x40-4,8-B-Fe/Cd 8c PN 82208 |  | szt. | 150 |  |  |  |  | 150 | 0 | 150
88. | Wkręt do drewna 3x12 mm, pełny gwint, łeb stożkowy z gniazdem PZ- PN-EN1459:2008+A1:2012 |  | kg | 3 |  |  |  |  | 3 | 0 | 3
89. | Wkręt do drewna 3x16 mm, pełny gwint, łeb stożkowy z gniazdem PZ- PN-EN1459:2008+A1:2012 |  | kg | 3 |  |  |  |  | 3 | 0 | 3
90. | Wkręt do drewna 3x20 mm, pełny gwint, łeb stożkowy z gniazdem PZ- PN-EN1459:2008+A1:2012 |  | kg | 3 |  |  |  |  | 3 | 0 | 3
91. | Wkręt do drewna 3x25 mm, pełny gwint, łeb stożkowy z gniazdem PZ- PN-EN1459:2008+A1:2012 |  | kg | 3 |  |  |  |  | 3 | 0 | 3
92. | Wkręt do drewna 4x16 mm, pełny gwint, łeb stożkowy z gniazdem PZ- PN-EN1459:2008+A1:2012 |  | kg | 3 |  |  |  |  | 3 | 0 | 3
93. | Wkręt do drewna 4x20 mm, pełny gwint, łeb stożkowy z gniazdem PZ- PN-EN1459:2008+A1:2012 |  | kg | 3 |  |  |  |  | 3 | 0 | 3
94. | Wkręt do drewna 4x25 mm, pełny gwint, łeb stożkowy z gniazdem PZ- PN-EN1459:2008+A1:2012 |  | kg | 3 |  |  |  |  | 3 | 0 | 3
95. | Wkręt do drewna 4x30 mm, niepełny gwint, łeb stożkowy z gniazdem PZ- PN-EN1459:2008+A1:2012 |  | kg | 3 |  |  |  |  | 3 | 0 | 3
96. | Wkręt do drewna 4x40 mm, niepełny gwint, łeb stożkowy z gniazdem PZ- PN-EN1459:2008+A1:2012 |  | kg | 3 |  |  |  |  | 3 | 0 | 3
97. | Wkręt do drewna 4x50 mm, pełny gwint, łeb stożkowy z gniazdem PZ- PN-EN1459:2008+A1:2012 |  | kg | 3 |  |  |  |  | 3 | 0 | 3
98. | Wkręt do drewna 5x30 mm, pełny gwint, łeb stożkowy z gniazdem PZ- PN-EN1459:2008+A1:2012 |  | kg | 3 |  |  |  |  | 3 | 0 | 3
99. | Wkręt do drewna 5x40 mm, pełny gwint, łeb stożkowy z gniazdem PZ- PN-EN1459:2008+A1:2012 |  | kg | 3 |  |  |  |  | 3 | 0 | 3
100. | Wkręt do drewna 5x50 mm, pełny gwint, łeb stożkowy z gniazdem PZ- PN-EN1459:2008+A1:2012 |  | kg | 3 |  |  |  |  | 3 | 0 | 3
Razem: | [8 empty] | x | x | x
Zadanir nr 6 - nity, uszczelki, zawleczki, smarowniczki
1. | Nit P AL/FE 5X20 PN82971, w opakowaniach 100 szt. | x | op. | 4 |  |  |  |  | 4 | 0 | 4
2. | Nit P AL/FE 5X30 PN82971, w opakowaniach 100 szt. | x | op. | 3 |  |  |  |  | 3 | 0 | 3
3. | Nit zrywalny aluminiowo-stalowy 5x16 mm. Zastosowanie: do łączenia ze sobą płaskich elementów, w opakowaniach 100 szt. | x | op. | 6 |  |  |  |  | 6 | 0 | 6
4. | Nit zrywalny, aluminiowo-stalowy 4x12,7 mm, Zastosowanie: do łączenia ze sobą płaskich elementów, w opakowaniu 100 szt. | x | op. | 4 |  |  |  |  | 4 | 0 | 4
5. | Uszczelka miedziana 8x12x1,5, średnica wewnętrzna 8 mm, średnica zewnętrzna 12 mm , grubość 1,5 mm, norma: DIN7603 A. Zastosowanie: do przewodów hydraulicznych, wysokociśnieniowych, w przemyśle samochodowym, do naprawy maszyn. | x | szt. | 250 |  |  |  |  | 250 | 0 | 250
6. | Uszczelka miedziana 14x20x1,5, średnica wewnętrzna 14 mm, średnica zewnętrzna 20 mm, grubość 1,5 mm, norma: DIN7603A. Zastosowanie: do przewodów hydraulicznych, wysokociśnieniowych, w przemyśle samochodowym do naprawy maszyn. | x | szt. | 300 |  |  |  |  | 300 | 0 | 300
7. | Uszczelka miedziana 18x24x1,5, średnica wewnętrzna 18 mm, średnica zewnętrzna 24 mm, grubość 1,5 mm, norma: DIN7603 A. Zastosowanie: do przewodów hydraulicznych, wysokociśnieniowych, w przemyśle samochodowym, do naprawy maszyn. | x | szt. | 60 |  |  |  |  | 60 | 0 | 60
8. | Zawleczka S-Zn 2x 36 PN-76/M-82001 | x | szt. | 100 |  |  |  |  | 100 | 0 | 100
9. | Zawleczka S-Zn 3,2x25 PN-76/M-82001 | x | szt. | 100 |  |  |  |  | 100 | 0 | 100
10. | Zawleczka S-Zn 4x32 PN-76/M-82001 | x | szt. | 100 |  |  |  |  | 100 | 0 | 100
11. | Smarowniczka M10x1-H Fe/Cd 8c Pn-76/M-86002 | x | szt. | 200 |  |  |  |  | 200 | 0 | 200
12. | Smarowniczka M10x1mm, 45°, ocynkowana, Stal.M86003 | x | szt. | 250 |  |  |  |  | 250 | 0 | 250
13. | Smarowniczka M8x1mm, 90°, ocynkowana, Stal.M86003 | x | szt | 50 |  |  |  |  | 50 | 0 | 50
14. | Smarowniczka M10x1mm, 90°, ocynkowana, Stal.M86003 | x | szt. | 850 |  |  |  |  | 850 | 0 | 850
Razem: | [8 empty] | x | x | x
Zadanie nr 7 - wyroby z drutu
1. | DRUT ALUMINIOWY 0,8MM, SZPULKA 0,45KG |  | szt. | 6 |  |  |  |  | 6 | Miejsce dostawy ZEA STAWY 08-530 Dęblin
2. | PRĘT CIĄGNIONY O ŚREDNICY 5MM Z TOLERANCJĄ H9 GATUNEK STALI S235. PRĘTY O DŁUGOŚCI 3M |  | kg | 50 |  |  |  |  | 50
3. | DRUT STALOWY FI 5,0 MM WYKONANY Z DOWOLNEJ STALI NIERDZEWNEJ. PRĘTY O DŁUGOŚCI 2M |  | kg | 100 |  |  |  |  | 100
4. | DRUT STALOWY FI 7,0 MM - PRĘT OKRĄGŁY SUROWY O ŚREDNICY FI 7 MM WYKONANY ZE STALI NIERDZEWNEJ. DOWOLNY GATUNEK STALI NIERDZEWNEJ. PRĘTY O DŁUGOŚCI 3M |  | kg | 10 |  |  |  |  | 10
Razem: | [8 empty] | x | x
Zadanie nr 8 - blacha
1. | Blacha aluminiowo-ryflowana gr.2mm, ryflowana jednostronnie, przeznaczona do tworzenia lekkich konstrukcji budowlanych z elementami antypoślizgowymi, waga 1m² wynosi około - 6,15kg,wymiary (długośćxszerokośćxgrubość) 2500x1250x2mm ( waga arkusza około 18,22kg) |  | kg | 400 |  |  |  |  | 400 | Miejce dostawy WT Lublin al. Racławickie 44, 20-043 Lublin
2. | Blacha stalowa powlekana MAT 1x1250x2500mm- przeznaczona do wykonywania pokryć dachowych i obróbek blacharskich parapetów itp. Blacha stalowa płaska niskowęglowa po walcowaniu na zimno, w stanie utwardzonym, grubość 1 mm, szerokość arkusza 1250mm, długość 2500 mm, powłoka poliester mat, kolor z palety RAL 6014 lub RAL6020. |  | szt. | 10 |  |  |  |  | 10
3. | Blacha żarodporna Gat.H20N12S2-1.4828- o grubości 2mm, wymiary 1000mm x2000mm, do wyrobu silnie obciążonych częsci pracujących w wysokich temperaturach. |  | szt | 5 |  |  |  |  | 5
4. | Blacha stalowa ze stali nierdzewnej OH18N9 o grubości 1,5mm, wymiar arkusza 1250mm x2500mm. |  | kg | 400 |  |  |  |  | 400
5. | Blacha stalowa ze stali nierdzewnej OH18N9 o grubości 2mm, wymiar arkusza 1000mm x2000mm |  | kg | 300 |  |  |  |  | 300
6. | Blacha PLATINUM matowa srebrna 20, grubość 0,5mm w arkuszach o wymiarach 600x300mm. Do grawertonu/ sublimacji/ - wykonanie tabliczek znamionowych i ostrzegawczych PPGW-200M. |  | szt | 30 |  |  |  |  | 30
Razem: | [8 empty] | x
Zadanie nr 9 - drobne artykuły metalowe
1. | Śruba M10x40-5.8 FE/ZN PN82105- śruba stalowa z łbem sześciokątnym, gwint M10 na całej długości trzpienia, długość L=40mm, własnosci mechaniczne 5.8 . |  | kg | 5 |  |  |  |  | 5 | Miejce dostawy WT Lublin al. Racławickie 44, 20-043 Lublin
2. | Śruba M6x60-A2-70 ISO 10642 DIN 933- śruba stalowa z łbem szesciokątnym, gwint M6 na całej długości trzpienia, długość L=60mm, wykonana ze stali nierdzewnej A2-70. |  | kg | 3 |  |  |  |  | 3
3. | Śruba M5x20, PN-85/N-82105- śruba stalowa z łbem sześciokątnym, gwint M5, na całej długosci trzpienia, długość L=20mm, własnosci mechaniczne 5.8 skok gwintu 0,8mm. |  | kg | 2 |  |  |  |  | 2
4. | Śruba imbusowa M8x30 nierdzewna- o wymiarach M8x30mm, skok gwintu 1,25mm gwint na całej długości trzpienia, wykonana ze stali nierdzewnej A2 zgodnie z normą DIN 912. |  | kg | 10 |  |  |  |  | 10
5. | Śruba M8x25 -5.8-B, FE/ZN9 PN82105- śruba z łbem sześciokątnym M8 gwint na całej długości trzpienia, ocynkowana,skok gwintu 1,25. |  | kg | 10 |  |  |  |  | 10
6. | Nakrętka M8 nierdzewna kołpakowa- wykonana ze stali kwasoodpornej A4, średnica gwintu M8, szerokość nakrętki pod klucz 13, wysokość całkowita nakrętki 15mm, DIN 1587- PN 82181, skok gwintu 1,25mm. |  | kg | 2 |  |  |  |  | 2
7. | Nakrętka M10 nierdzewna kołpakowa- wykonana ze stali kwasoodpornej A4, średnica gwintu M10, szerokość nakrętki pod klucz 17, wysokość całkowita nakrętki 15mm, DIN 1587- PN 82181, skok gwintu 1,50mm. |  | kg | 5 |  |  |  |  | 5
8. | Nakrętka M10-4 B- zwykła PN-86/M-82144- nakrętka sześciokątna stalowa, ocynkowana z gwintem M10x1,5mm. |  | kg | 5 |  |  |  |  | 5
9. | Nakrętka M8-8-B, FE/ZN9 PN82144- nakrętka sześciokatna stalowa ocynkowana. Gwint M8, skok gwintu 1,25mm. |  | kg | 5 |  |  |  |  | 5
10. | Nakretka M10 samokontrująca FE/ZN, PN M-82175- nakrętka samohamowna, samokontrująca z wkładką teflonową, skok gwintu 1,5mm, materiał stal konstrukcyjna, powłoka ochronna - cynk pasywacja biała |  | kg | 1 |  |  |  |  | 1
11. | Nakretka M12 samokontrująca FE/ZN, PN M-82175- nakrętka samohamowna, samokontrująca z wkładką teflonową, skok gwintu 1,75mm, materiał stal konstrukcyjna, powłoka ochronna - cynk pasywacja biała |  | kg | 1 |  |  |  |  | 1
12. | Uszczelka miedziana ogólnego zastosowania o wymiarach 16,5x21x2mm. |  | szt | 300 |  |  |  |  | 300
13. | Uszczelka miedziana ogólnego zastosowania o wymiarach 8x12x2mm |  | szt | 2000 |  |  |  |  | 2000
14. | Uszczelka miedziana ogólnego zastosowania o wymiarach 14x20x2mm |  | szt | 2000 |  |  |  |  | 2000
15. | Opaska zaciskowa ślimakowa metalowa 40-60mm- przeznaczona do łączenia węży z łacznikien strażackim 52. |  | szt | 200 |  |  |  |  | 200
16. | Blachowkręt samowiercący podkladkowy 4,2x16mm- grubośc wkręta 4,2mm, długość wkręta razem z wiertłem 16mm, typ łba - płaski PH2, wkret ocynkowany galwanicznie. |  | kg | 15 |  |  |  |  | 15
17. | Blachowkręt samowiercący podkladkowy, 4,2x25mm- grubość wkręta 4,2mm, długość wkręta razem z wiertłem 25mm, typ łba - płaski PH2, wkret ocynkowany galwanicznie |  | kg | 5 |  |  |  |  | 5
18. | Nit rurkowy zrywalny aluminiowy 5x16- nit P AL./FE PN82971- z łbem płaskim aluminiowym z rdzeniem stalowym. |  | kg | 2 |  |  |  |  | 2
19. | Pierscien simmera 20x40x7- pierscien wykonano z gumy usztywniony metalową wkładką, stosowany do uszczelniania elementów obrotowych pracujacych w smarze, oleju, paliwie lub wodzie. |  | szt | 20 |  |  |  |  | 20
20. | Pierscien simmera 20x40x10- pierscien wykonano z gumy usztywniony metalową wkładką, stosowany do uszczelniania elementów obrotowych pracujacych w smarze, oleju, paliwie lub wodzie. |  | szt | 20 |  |  |  |  | 20
21. | Pierscien simmera 35x55x7- pierscien wykonano z gumy usztywniony metalową wkładką, stosowany do uszczelniania elementów obrotowych pracujacych w smarze, oleju, paliwie lub wodzie. |  | szt | 20 |  |  |  |  | 20
22. | Pierscien simmera 50x65x8- pierscien wykonano z gumy usztywniony metalową wkładką, stosowany do uszczelniania elementów obrotowych pracujacych w smarze, oleju, paliwie lub wodzie. |  | szt | 20 |  |  |  |  | 20
Razem: | [8 empty] | x
Zadanie nr 10 - drobne artykuły metalowe II
1. | Nakretka motylkowa M12 - nakrętka motylkowa specjalistyczna N141A.16.51, część zamienna KP-340 i KP-200, przeznaczona do docisku pokrywy kotła warzelnego |  | szt | 500 |  |  |  |  | 500 | Miejce dostawy WT Lublin al. Racławickie 44, 20-043 Lublin
2. | Przetyczka- przeyczka XZZ104-04-00 gr-6mm , dł- 100mm z łańcuszkiem mocującym o długości-200mm |  | szt | 500 |  |  |  |  | 500
3. | Przetyczka płozy zbiornika 500L- wykonana z pręta stalowego fi 12mm. Długość pręta w rozwinięciu 145mm, zagieta na długosci 50mm pod kątem 45°, z otworem na kółko łańcuszka fi-3,5mm na zatyczkę łańcuszka w odległosci 9mm od końca przetyczki. Do przetyczki mocowany łańcuszek N1471A.06.13x o długosci 500mm, zakończony z jednej strony kółkiem i w odległosci 250mm przetyczka z drutu 2,5mm. Całosc pokryta cynkiem galwanicznym 15 PB-53/H-97005. |  | szt | 300 |  |  |  |  | 300
Razem: | [8 empty] | x
Zadanie nr 11 - rury i pręty
1. | Pręt poliamidowy fi 40 - materiał poliamid, wysoka wytrzymalość mechaniczna, odporność na ścieranie, wysoka odpornośc chemiczna, stabilnośc na obciżenia cieplne, dobre własciwości elektroizolacyjne w odcinkach 1m. |  | m | 15 |  |  |  |  | 15 | Miejce dostawy WT Lublin al. Racławickie 44, 20-043 Lublin
2. | Pręt mosiężny sześciokątny 19mm - gatunek M-63, fi-19mm, pręty w odcinkach o długości 3m |  | kg | 10 |  |  |  |  | 10
3. | Pręt stalowy kwasoodporny OH18N9, 1.4301- pręt fi 8mm do wykonania podstawy mocowania termometru w podgrzewaczu wody, pręty w odcinkach o długości 3m |  | kg | 40 |  |  |  |  | 40
4. | Pręt stalowy kwasoodporny OH18N9, 1.4301- pręt okrągły fi 10mm wykonany ze stali nierdzewnej, długość odcinków 3m |  | kg | 10 |  |  |  |  | 10
5. | Pręt stalowy kwasoodporny 1.4301 - pręt fi 12mm do wykonania tulei do mocowania termometru oraz tulei kierownic płomieni ( KP 340 i KP 200 oraz PPGW), pręty w odcinkach o długości 3m |  | kg | 30 |  |  |  |  | 30
6. | Pret stalowy kwasoodporny OH18N9, 1.4301- pręt fi 30mm -wykonanie zakończeń nóg wanny podgrzewacza, pręty w odcinkach o długości 3m |  | kg | 50 |  |  |  |  | 50
7. | Płaskownik 25x5mm wykonany ze stali OH18N9, płaskowniki w odcinkach o długości 3m |  | kg | 40 |  |  |  |  | 40
8. | Płaskownik 35x5mm wykonany ze stali OH18N9, płaskowniki w odcinkach o długości 3m |  | kg | 30 |  |  |  |  | 30
9. | Rura stalowa kwasoodporna OH18N9 1.4301- fi 25x1,5 długość odcinka 6m - do wykonania uziomu. |  | m | 60 |  |  |  |  | 60
10. | Rura stalowa kwasoodporna OH18N9 1.4301- fi 30x1,5 długość odcinka 6m - do wykonania nóg do wanny do podgrzewacza wody. |  | m | 50 |  |  |  |  | 50
Razem: | [8 empty] | x
Zadanie nr 12 - drobne artykuły metalowe III
1. | Lina stalowa FE/ZN FI 2mm- zastosowanie do wykonania odciągów komina podgrzewacza. |  | kg | 5 |  |  |  |  | 5 | Miejce dostawy WT Lublin al. Racławickie 44, 20-043 Lublin
2. | Sprężyna 444.38.029 lub produkt równoważny konstrukcyje pasujacy do niżej wymienionych samochodów- podzespół: sterowanie hamulca i sprzęgła, zastosowanie w samochodach marki STAR: STAR 200, STAR 244, STAR 266, STAR 1142. |  | szt | 60 |  |  |  |  | 60
3. | Zamkniecie skrzyni - wrzeciądz skrzyni duży model, wymiary długość po całkowitym rozłozeniu 200mm , szerokość 45mm ,grubość blachy 2mm , po złozeniu 150x50mm , materiał stal ocynkowana |  | szt | 50 |  |  |  |  | 50
4. | Zawias splatany kadmowany- zawias długość w rozwinięciu 150mm, długość skrzydła 75mm, szerokość 35mm, grubość 1,5mm |  | szt | 100 |  |  |  |  | 100
5. | Uchwyt Skrzyniowy-100-110mmx80mm (do przenoszenia skrzyni z wyposażeniem podgrzewacza wody) |  | szt | 100 |  |  |  |  | 100
Razem: | [8 empty] | x
Zadanie nr 13 - drobne artykuły metalowe IV
1 | DRUT OCYNKOWANY MIĘKKI 0478-12 0,8MM |  | kg | 7 |  |  |  |  | 7 | KRAKÓW MONTELUPICH 3
2 | Drut spawalniczy fi 0,8 szpula 5KG Średnica drutu - 0,8MM Waga szpuli - 5KG Średnica szpuli - 200mm Służy do spawania metodą Mig/Mag stali niskostopowych i niestopowych. |  | szt | 10 |  |  |  |  | 10
3 | ZSZYWKI 8MM 1000SZT |  | op. | 4 |  |  |  |  | 4
4 | ZSZYWKI 6MM 1000SZT |  | op. | 4 |  |  |  |  | 4
5 | KALAMITKA (ZAWOREK, SMAROWNICZKA) 45* M8X1,25 WKRĘCANA, GWINT, OCYNK. |  | SZT. | 80 |  |  |  |  | 80
6 | KOŁEK ROZPOROWY Z WKRĘTEM ø 6x50/100 SZT. z łbem stożkowym, korpus: polipropylen-kopolimer lub nylon, korpus: polipropylen-kopolimer lub nylon |  | OPAK. | 5 |  |  |  |  | 5
7 | KOŁEK ROZPOROWY Z WKRĘTEM ø 8 mm 4X40 mm / 100 szt. z łbem stożkowym, korpus: polipropylen-kopolimer lub nylon, korpus: polipropylen-kopolimer lub nylon |  | OPAK. | 3 |  |  |  |  | 3
8 | NAKRĘTKA M5 -5-B PN 82144 Nakrętka sześciokątna stalowa z gwintem M5. Klasa własności mechanicznych 5 |  | KG | 5 |  |  |  |  | 5
9 | NAKRĘTKA M6- sześciokątna stalowa ocynkowana, z gwintem M6X1,5 drobnozwojowy, klasa własności mechanicznych 8, powłoka ochronna cynkowa o grubości 5 mikronów, ISO 4032,DIN 934. |  | KG | 6 |  |  |  |  | 6
10 | WKRĘT DO DREWNA ø 4x40 stalowy z łbem stożkowym, z gwintem o średnicy 4 mm, długość 40 mm, gwint na części długości trzpienia, zgrubny |  | KG | 3 |  |  |  |  | 3
11 | WKRĘT DO DREWNA ø 4x50 z łbem stożkowym z gwintem o średnicy 4mm i długości 50mm o nacięciu krzyżowym, ogólnego zastosowania. Materiał: |  | KG | 3 |  |  |  |  | 3
12 | WKRĘT DO DREWNA ø 4x70 trzpień średnicy 2,7 mm z gwintem trójkątnym średnicy 4mm, gwint długości 40mm, długość śruby 70mm, łeb okrągły o średnicy 7,7mm z nacięciem krzyżowym, materiał: stal ocynkowana |  | KG | 2 |  |  |  |  | 2
13 | WKRĘT DO DREWNA ø 10x80 100SZT. z łbem stożkowym z gwintem o średnicy 10mm i długości 80mm o nacięciu krzyżowym, ogólnego zastosowania. |  | OPAK. | 1 |  |  |  |  | 1
14 | ZSZYWKI OCYNKOWANE Z DRUTU STALOWEGO 12/6 mm - op 1000 szt. |  | OPAK. | 2 |  |  |  |  | 2
15 | ZSZYWKI TAPICERSKIE wys. 10 x szer. 10,6 mm 1000 szt. |  | OPAK. | 17 |  |  |  |  | 17
16 | ZAPINKA METALOWA DO TAŚM DO PALETOWANIA 13mm - 3000 szt. |  | OPAK. | 2 |  |  |  |  | 2
17 | ZAPINKA METALOWA DO TAŚM DO PALETOWANIA 16 mm - 2500 szt. |  | OPAK. | 6 |  |  |  |  | 6
18 | ZSZYWKI DO PRZEWODÓW 10mm 1000 szt. |  | OPAK. | 5 |  |  |  |  | 5
19 | ZSZYWKI TAPICERSKIE wys. 6 x szer. 11 mm 1000 szt. |  | OPAK. | 38 |  |  |  |  | 38
20 | ZSZYWKI TAPICERSKIE wys. 10 x szer. 10,6 mm 1000 szt. |  | OPAK. | 7 |  |  |  |  | 7
21 | ZSZYWKI TAPICERSKIE wys. 6 x szer.11,3 mm 5000 szt. |  | OPAK. | 40 |  |  |  |  | 40
22 | ZSZYWKI TAPICERSKIE wys. 8 x x 11,3 mm 5000 szt. |  | OPAK. | 15 |  |  |  |  | 15
23 | ZSZYWKI TAPICERSKIE wys. 10 x szer. 11,3 mm 5000 szt. |  | OPAK. | 14 |  |  |  |  | 14
24 | ZAPINKI DRUCIANE OCYNKOWANE TAŚM DO PALETOWANIA 13mm -1000 szt. |  | OPAK. | 1 |  |  |  |  | 1
25 | ZAPINKI DRUCIANE OCYNKOWANE TAŚM DO PALETOWANIA 16mm -1000 szt. |  | OPAK. | 20 |  |  |  |  | 20
26 | ZAPINKI DRUCIANE OCYNKOWANE TAŚM DO PALETOWANIA 19mm -1000 szt. |  | OPAK. | 40 |  |  |  |  | 40
27 | DRUT STALOWY FI 5 mm w zwoju |  | kg | 30 |  |  |  |  | 30
28 | KOŁEK ROZPOROWY Z WKRĘTEM ø 8x60 A' / 100 SZT. z łbem stożkowym, korpus: polipropylen-kopolimer lub nylon, korpus: polipropylen-kopolimer lub nylon |  | OPAK. | 5 |  |  |  |  | 5
29 | KOŁEK ROZPOROWY Z WKRĘTEM ø 10x80/100 SZT. z łbem stożkowym, korpus: polipropylen-kopolimer lub nylon, korpus: polipropylen-kopolimer lub nylon |  | OPAK. | 4 |  |  |  |  | 4
30 | NIT ALUMINIOWY ZRYWALNY fi 4x10 |  | KG | 1 |  |  |  |  | 1
31 | KALAMITKA (ZAWOREK, SMAROWNICZKA) 45* M10X1 WKRĘCANA, GWINT, OCYNK. |  | SZT. | 50 |  |  |  |  | 50
32 | KALAMITKA (ZAWOREK, SMAROWNICZKA) 90* M10X1 WKRĘCANA, GWINT, OCYNK. |  | SZT. | 50 |  |  |  |  | 50
33 | KALAMITKA PROSTA (ZAWOREK, SMAROWNICZKA) M6X1 WKRĘCANA, GWINT, OCYNK. |  | SZT. | 60 |  |  |  |  | 60
34 | KALAMITKA PROSTA (ZAWOREK, SMAROWNICZKA) M8X1,25 WKRĘCANA, GWINT, OCYNK. |  | SZT. | 60 |  |  |  |  | 60
35 | ZSZYWKI TAPICERSKIE wys. 8 x szer. 10,6 mm 1000 szt. |  | op | 15 |  |  |  |  | 15
36 | ŚRUBA M 10X80 - 8.8-WF Z ŁBEM SZEŚCIOKĄTNYM, WYSOKOŚĆ ŁBA:5MM, WYSOKOŚĆ CZĘŚCI GWINTOWANEJ: 80MM, MATERIAŁ: STAL CHROMOWANA, ŁĄCZENIE ELEMENTÓW PRZEZ SKRĘCENIE PRZY POMOCY NAKRĘTKI Z PODKŁADKĄ LUB W OTWÓR NAGWINTOWANY. |  | kg | 2 |  |  |  |  | 2
37 | ŚRUBA M 8X60 - 8.8-A FE/ZN9C PN-85/M-82105, STALOWA Z ŁBEM SZEŚCIOKĄTNYM, GWINT M8 NA CAŁEJ DŁUGOŚCI TRZPIENIA, DŁUGOŚĆ L = 60 MM, WŁASNOŚCI MECHANICZNE KLASY 8.8, DOKŁADNA (A). POWŁOKA OCHRONNA CYNKOWA O GRUBOŚCI 9UM CHROMIANOWANA (FE/ZN9C). |  | kg | 2 |  |  |  |  | 2
38 | ŚRUBA M 6X30 - ŚRUBA STALOWA Z ŁBEM SZEŚCIOKĄTNYM, GWINT M6 NA CAŁEJ DŁUGOŚCI TRZPIENIA, DŁUGOŚĆ L = 30 MM, WŁASNOŚCI MECHANICZNE KLASY 5.8, ŚREDNIO DOKŁADNA (B), Z POWŁOKĄ OCHRONNĄ CYNKOWĄ O GRUBOŚCI 9UM (FE/ZN9), DIN-933, PN-82105, ISO-4017 |  | kg | 2 |  |  |  |  | 2
39 | WKRĘT DO DREWNA 3,0X40MM – WYKONANY ZE STALI NISKOWĘGLOWEJ OCYNKOWANEJ GALWANICZNIE NA ŻÓŁTO, NIE WYMAGAJĄ WSTĘPNEGO WIERCENIA, POPRZECZNE FREZY NA GWINCIE UŁATWIAJĄ "WKRAJANIE" W MATERIAŁ |  | kg | 1 |  |  |  |  | 1
40 | NAKRĘTKA M 10 - SZEŚCIOKĄTNA STALOWA OCYNKOWANA, GWINT M10X1,5 DROBNOZWOJOWY, KLASA WŁASNOŚCI MECHANICZNYCH 8, POWŁOKA OCHRONNA CYNKOWA O GRUBOŚCI 5 MIKRONÓW, ŚREDNIO DOKŁADNE, ISO 4032 DIN 934 |  | kg | 1 |  |  |  |  | 1
41 | NAKRĘTKA M8-5-A PN-86/M-82144 - SZEŚCIOKĄTNA STALOWA Z GWINTEM M8, KLASA WŁASNOŚCI MECHANICZNYCH 5, WYKONANIE DOKŁADNA NORMA ISO 4032, 4034, NORMA DIN 934, 555. |  | kg | 1 |  |  |  |  | 1
42 | PODKŁADKA 10,5 - FE/ZN5 PN-78/M-82005, OKRĄGŁA ZGRUBNA STALOWA Z POWŁOKĄ OCHRONNĄ CY, ŚREDNICA OTWORU 10,5MM, GRUBOŚĆ POWŁOKI 5 MIKRONÓW. |  | kg | 1 |  |  |  |  | 1
43 | ŚRUBA M 10 X 40- OCYNK. 8-8 |  | kg | 2 |  |  |  |  | 2
44 | ŚRUBA M 5 X 28 -8-8 OCYNK. PN-74/M82105/I |  | kg | 1 |  |  |  |  | 1
45 | NAKRĘTKA M5-8-B PN82153 |  | kg | 1 |  |  |  |  | 1
46 | ŚRUBA M 8 X 20 -8-8 OCYNK.PN-74/M82105/I |  | kg | 2 |  |  |  |  | 2
47 | NIT ZRYWALNY AL./FE 5X20 |  | kg | 1 |  |  |  |  | 1
48 | DRUT SPAWALNICZY 0,8 MM |  | kg | 5 |  |  |  |  | 5
49 | DRUT STALOWY MIĘKKI FI 6 mm |  | szt | 5 |  |  |  |  | 5
50 | KALAMITKA PROSTA (ZAWOREK, SMAROWNICZKA) M10X1 WKRĘCANA, GWINT, OCYNK. |  | szt | 40 |  |  |  |  | 40
51 | KOŁEK ROZPOROWY Z WKRĘTEM ø 10x50-60//100 SZT. z łbem stożkowym, korpus: polipropylen-kopolimer lub nylon, korpus: polipropylen-kopolimer lub nylon |  | op | 4 |  |  |  |  | 4
52 | ZSZYWKI TAPICERSKIE 6X1,2X10,6 MM 1000 SZTUK. |  | op | 7 |  |  |  |  | 7
53 | KOŁEK ROZPOROWY Z WKRĘTEM ø 12x80/100 SZT. z łbem stożkowym, korpus: polipropylen-kopolimer lub nylon, korpus: polipropylen-kopolimer lub nylon |  | op | 2 |  |  |  |  | 2
Razem: | [8 empty] | x
Zadanie nr 14 - opaski zaciskowe
1 | OPASKA ZACISKOWA ŚLIMAKOWA METALOWA fi 6-12 mm |  | SZT. | 40 |  |  |  |  | 40 | KRAKÓW MONTELUPICH 3
2 | OPASKA ZACISKOWA ŚLIMAKOWA METALOWA fi 16-25 mm |  | SZT. | 40 |  |  |  |  | 40
3 | OPASKA ZACISKOWA ŚLIMAKOWA METALOWA fi 25-40 mm |  | SZT. | 35 |  |  |  |  | 35
4 | OPASKA ZACISKOWA ŚLIMAKOWA METALOWA fi 50-70 mm |  | SZT. | 55 |  |  |  |  | 55
5 | OPASKA ZACISKOWA ŚLIMAKOWA METALOWA fi 70-80 mm |  | SZT. | 55 |  |  |  |  | 55
6 | Opaska zaciskowa Fi 16 - 25 mm, metalowa, skręcana śruba |  | szt. | 5 |  |  |  |  | 5
7 | Opaska zaciskowa ocynkowana Fi od 12- do 22 mm, regulacja za pomocą wkrętu |  | szt. | 5 |  |  |  |  | 5
8 | opaska zaciskowa metalowa fi od 2mm do 40mm, regulacja za pomocą wkrętu |  | szt. | 5 |  |  |  |  | 5
9 | opaska zaciskowa metalow fi od 20mm do 40mm, regulacja za pomocą wkrętu |  | szt. | 5 |  |  |  |  | 5
10 | Opaska zaciskowa od Fi 40-do 60 mm, do łączenia przewodów elastycznych z rurami, króćcami, końcówkami |  | szt. | 5 |  |  |  |  | 5
11 | Opaska zaciskowa Fi 16 - do 27 mm, do łaczenia przewodów elastycznych z rurami,króćcami, końcówkami |  | szt. | 5 |  |  |  |  | 5
12 | Opaska zaciskowa Fi 35 do -50 mm do łączenia przewodów elastycznych z rurami, króćcami,końcówkami |  | szt. | 5 |  |  |  |  | 5
13 | Opaska zaciskowa Fi 35 do -60 mm do łączenia przewodów elastycznych z rurami, króćcami,końcówkami |  | szt. | 5 |  |  |  |  | 5
14 | Opaska zaciskowa Fi 50 do -70 mm - służy do zaciskania przewodów elastycznych połaczonych z końcówkami, rurami, króćcami, wykonana z metalu. |  | szt. | 5 |  |  |  |  | 5
15 | Opaska zaciskowa Fi 71 do -80 mm - kompletna, taśma stalowa 10x06mmdługości 560mm z mechanizmem śrubowymm6 ściągającym materiał; stal ocynkowana |  | szt. | 5 |  |  |  |  | 5
Razem: | [8 empty] | x
Zadanie nr 15 - plomby, drut do plombowania
1 | PLOMBA OŁOWIANA Ø 10mm |  | kg | 550 |  |  |  |  | 550 | KRAKÓW MONTELUPICH 3
2 | DRUT DO PLOMBOWANIA L-25 (dł. 25 cm) |  | kg | 253 |  |  |  |  | 253
3 | DRUT DO PLOMBOWANIA L-40 (dł. 40 cm) |  | kg | 129 |  |  |  |  | 129
4 | PLOMBA OŁOWIANA Ø 8mm |  | kg | 90 |  |  |  |  | 90
Razem: | [8 empty] | x
1. W formularzu cenowym należy wypełnić kolumny "producent" i "nazwa handlowa". (z wyjątkiem zadań nr 3, 4, 6) oraz kolumny "cena jednostkowa", "wartość jednostkowa", "podatek VAT", "wartość brutto".
2. Nieuzupełnienie danych zgodnie z zasadami określonymi w pkt.1 będzie skutkować odrzuceniem oferty jako niezgodnej z treścią SWZ.
3. W przypadku użycia w opisie przedmiotu zamówienia symbolu katalogowego lub nazw własnych Zamawiający dopuszcza zastosowanie produktu równoważnego o parametrach jak wymieniono w kolumnie 2 "Nazwa i opis przedmiotu zamówienia".
Note on B354: Ołów jest szkodliwy dla zdrowia - zdrowsze i tańsze są plomby plastikowe
Note on B357: Ołów jest szkodliwy dla zdrowia - zdrowsze i tańsze są plomby plastikowe