## Obłożenia
Załącznik 2 do SWZ
PAKIET 1 - Zestaw serwet jałowych dwuwarstwowych
lp. | ASORTYMENT | ilość | ilość opk | cena netto | vat % | cena brutto | wartość netto | wartość brutto | producent, nr katalogowy\ REF / wlk opk
1 | Jałowy materiał dwuwarstwowy z włókniny i laminatu, nie pylący,posiadający warstwę chłonną,odporność na przenikanie drobnoustrojów ,cieczy, wytrzymały na rozciąganie, niełatwo palny.Opakowanie posiadające etykiety samoprzylepne z możliwością wklejenia do dokumentów pacjenta zawierające : numer serii, datę ważności ,REF identyfikujący producenta. Posiadający normy zgodne z wymogami unijnymi . Zestaw ma zawierać: 1. Serweta z przylepcem rozmiar 150cm x 250cm - 1szt (+/- 10 cm) 2.Serweta z przylepcem rozmiar 170cm x 190 cm x 1szt ( +/- 10 cm) 3.Serweta z przylepcem rozmiar 75cm x 95 cm 2 szt ( +/- 5 cm) 4.Serweta na stół instrumentalny 140 x 200 cm 1 szt ( +/- 10 cm) 5.Obłożenie na stolik Mayo standard 6 .Taśma samoprzylepna 7. Serwety do osuszania rąk - minimum 2szt Wszystkie wymienione elementy składowe mają być zawarte w pakiecie . zestawów Sztuk zestawów | 3600
RAZEM:
Wykonawca dostarczy próbki w celu oceny technicznej (jakości) w ilości 2 szt.
Kryteria oceny: 1)chłonność , 2) przylepność taśm, 3) łatwość otwierania
PAKIET 2 - Zestaw serwet do artroskopii kolana, resekcji przezcewkowych, do operacji biodra
lp. | ASORTYMENT | ilość | ilość op | cena netto | vat % | cena brutto | wartość netto | wartość brutto | producent,nr katalogowy\ REF/ wlk opk
1. | Zestaw do artroskopii kolana: Zestaw ma zawierać: 1. serweta na stolik instrumentariuszki 150 cm x 190 cm (+/- 10 cm) 1 szt 2.serweta standardowa na stolik Mayo 1 szt 3. serweta do artroskopii stawu kolanowego z elastycznym otworem i torbą na płyny z zaworkirm odprowadzającym od 220 cm do 330 cm (+/- 10 cm ) 4.osłona oropedyczna na kończynę od 25cm do 80 cm(+/- 5 cm) 1szt 5.serweta pod kończynę 150cm x 180 cm (+/- 10 cm) 1 szt 6. taśma samoprzylepna 2 szt 7. ręczniki do rąk 2 szt Opakowanie posiadające etykiety samoprzylepne , zawierające numer serii, datę ważności,.REF identyfikujący producenta. Posiadający normy zgodne z wymogami unijnymi . Zestaw ma zawierać, wszystkie wymienione elementy składowe Sztuk Zestawów | 180
2. | Zestaw serwet do resekcji przezcewkowych: 1. Osłona na stolik instrumentariuszki 150 x 190 cm ( +/10 cm) 1szt 2. serweta do operacji resekcji przezcewkowej z otworem brzusznym i kroczowym oraz osłoną palca i kieszeni do zbiórki płynów rozmiar około 190 x 230 cm (+/-10 cm) 1 szt 3.przylepiec /taśma samoprzylepna/ rzep/ 1 szt 4. ręczniki minimum 2szt Opakowanie posiadające etykiety samoprzylepne , zawierające numer serii, datę ważności,.REF identyfikujący producenta. Ma spełniać normy zgodne z wymogami unijnymi . Zestaw ma zawierać, wszystkie wymienione elementy składowe. Sztuk zestawów | 400
3. | Zestaw serwet trójwarstwowych sterylnych do operacji biodra ma zawierać: 1. serweta wzmocniona na stolik Mayo rozmiar standard 1 szt 2, Serweta na stolik narzędziowy 150 cmx 200cm ( +/-10 cm) 1 szt 3. serweta z wycięciem U wzmocnienie w obszarze krytycznym 200 cm x 250 cm (+/- 10 cm) , wycięcie U o wymiarze 8,5cm x 85cm (+/- 2 cm) 4.serweta z przylepcem wzmocnienie w części krytycznej 170 cm x 300 cm (+/- 10 cm) 1szt 5. nogawica 35 cm x 120 cm (+/- 5 cm) 1 szt 6. taśma przylepna 2szt 7. ręczniki do rąk - minimum 2szt 8.serweta samoprzylepna 160x180cm (+/- 10 cm) 1szt Opakowanie posiadające etykiety samoprzylepne , zawierające numer serii, datę ważności,.REF identyfikujący producenta. Posiadający normy zgodne z wymogami unijnymi . Zestaw ma zawierać, wszystkie wymienione elementy składowe . Sztuk zestawów | 300
RAZEM:
Wykonawca dostarczy próbki w celu oceny technicznej (jakości) w ilości po 2 szt. z każdej pozycji
Kryteria oceny: Poz.1 1)chłonność , 2) elastyczność otworu, 3) łatwość otwierania
Poz.2 1)chłonność , 2) przylepność taśm, 3) łatwość otwierania
Poz.3 1)chłonność , 2) przylepność taśm, 3) łatwość otwierania
PAKIET 3- Zestaw serwet do operacji ginekologicznych
lp. | nazwa | ilość | ilość op | cena netto | vat % | cena brutto | wartość netto | wartość brutto | Producent , nr katalogowy/ REF wlk opk
1 | Zestaw serwet do operacji ginekologicznych ma zawierać: 1. serweta wzmocniona 160/240cm x 180cm (+/- 5cm) zintegrowana z osłonami na kończyny z otworem samoprzylepnym w okolicy krocza o wymiarach 10 x 15 cm , zintegrowana z torbą na płyny o wymiarach 35cm x50cm wyposażoną w sztywnik, filtr oraz podłączenie drenu 1 szt oraz osłoną palca 2. wzmocniona osłona na stolik Mayo- standard 80-140cm (+/- 5cm) 1 szt 3. serweta bez przylepca 75cm x90cm 1szt 4. taśma samoprzylepna 10cm x 50cm 1 szt 5.serweta wzmocniona na stół instrumentalny 150cm x 190cm 1szt 6. ręczniki chłonny 30cm x 30cm 4szt Opakowanie posiadające etykiety samoprzylepne , zawierające numer serii, datę ważności,REF identyfikujący producenta. Zestaw musi spełniać normy zgodne z wymogami unijnymi . Zestaw ma zawierać, wszystkie wymienione elementy składowe Sztuk zestawów | 240
RAZEM:
Wykonawca dostarczy próbki w celu oceny technicznej (jakości) w ilości 2 szt.
Kryteria oceny: 1)chłonność serwet, 2)połączenie serwety z torbą na płyny.
PAKIET 4- Zestaw do cięcia cesarskiego
lp. | nazwa | ilość | ilość op | cena netto | vat % | cena brutto | wartość netto | wartość brutto | producent ,nr katalogowy/ REF wlk opk
1 | Zestaw do cięcia cesarskiego ma zawierać: 1. serweta na stolik narzędziowy 140 x 190 cm (+/- 10 cm) - 1 szt 2. serweta na stolik Mayo- standard 80-145cm (+/- 5cm) - 1 szt 3. serweta do cięcia cesarskiego o wymiarach około 300 cm x 200 cm (+/- 10 cm) z otworem 25 x 30 cm otoczonym folią z torbą na płyny 4. serweta/kocyk dla noworodka 75-80cm (+/- 2cm) 1 szt 5.taśma samoprzylepna 6.ręczniki do rąk 40cm x 40cm 2szt Opakowanie posiadające etykiety samoprzylepne , zawierające numer serii, datę ważności,.REF identyfikujący producenta. Zestaw musi spełniać normy zgodne z wymogami unijnymi . Zestaw ma zawierać, wszystkie wymienione elementy składowe . Sztuk | 540
RAZEM:
Wykonawca dostarczy próbki w celu oceny technicznej (jakości) w ilości 2 szt.
Kryteria oceny: 1)chłonność serwet , 2) przylepność, 3) połączenie serwety z torbą na płyny
PAKIET 5 - Fartuchy sterylne
lp. | ASORTYMENT | ilość | ilość op | cena netto | vat % | cena brutto | wartość netto | wartość brutto | producent ,nr katalogowy/ REF, wlk opk
1. | Fartuch operacyjny sterylny, pełnobarierowy z włókniny, antystatyczny ,rękawy zakończone mankietem bawełnianym lub poliestrowym , wiązany na 4 troki , zewnętrzne w kartoniku + 2 ręczniki do rąk. Fartuch z dodatkowym jałowym wewnętrznym opakowaniu. Zestaw ma zawierać wszystkie wymienione elementy składowe. Każdorazowo zamawiający określi rozmiar od M do XXL Sztuk Opakowanie posiadające etykiety samoprzylepne, zawierające numer serii, datę ważności,REF identyfikujący producenta-*odp. 1 | 7500
2. | Fartuch sterylny, operacyjny, pełnobarierowy z włókniny antystatyczny z wstawkami nieprzemakalnymi na przedramiona i przód , mankiety z wykończeniem bawełnianym lub poliestrowym ,wiązany na 4 troki, zewnętrzne w kartoniku + 2 ręczniki do rąk .Fartuch chirurgiczny z dodatkowym jałowym opakowaniu wewnetrznym . Rozmiary od M do XXL Zestaw ma zawierać wszystkie wymienione elementy składowe.Każdorazowo zamawiający określi rozmiar Sztuk Opakowanie posiadające etykiety samoprzylepne, zawierające numer serii, datę ważności,REF identyfikujący producenta-*odp. 1 | 9000
RAZEM:
Wykonawca dostarczy próbki w celu oceny technicznej (jakości) w ilości po 4 szt. z każdej pozycji w pakiecie (po 2sztuki w rozmiarze L i po 2 sztuki w rozmiarze XXL ! )
Poz. 1 i 2- Kryteria oceny: 1)nieprzemakalność , 2) trwałość mocowania troków i rzepów , 3) łatwość otwierania
PAKIET 6 - Obłożenia chirurgiczne
lp. | ASORTYMENT | ilość | ilość op | cena netto | vat % | cena brutto | wartość netto | wartość brutto | producent, nr katalogowy\ REF ,wlk opk
1. | Zestaw składający się z : 1 szt serweta angiograficzna z padem chłonnym i dwoma otworami 8x 8 cm ( +/- 2cm) folia obustronna na pulpit rozmiar 370cm (+/- 10 cm) x 230cm serweta wzmocniona na stolik narzędziowy( +/- 10 cm) 150 x 190 cm -1 szt przezroczysta osłona w kształcie kuli na aparaturę o wymiarach ( +/- 10 cm) 150 x 150 cm -1 szt strzykawka 10 ml 2-częściowa - 1 szt strzykawka 20 ml 2-częściowa - 1 szt igła inj.21G 0,8 x 40mm - 1 szt fartuch chirurgiczny , antystatyczny rozmiar L 1szt i 1 szt rozmiar XL wiązany na 4 troki,. rękawiczki chirurgiczne leteksowe bezpudrowe rozmiar: 7- 1szt rozmiar 7,5 - 1 szt miska o pojemności 250ml do 300 ml 2 szt aplikator gąbkowy tzw. maczak do mycia pola operacyjnego - 2szt osłona foliowa na kamerę rozmiar 14 x 254 cm -1 szt kompresy gazowe 10 x 10 cm17 N 12 W x 5szt - 10szt skalpel chir z wysuwanym ostrzem ostrzem nr 11 -1 szt torba papierowa biała 14cm/25cm -1 szt Opakowanie posiadające etykiety samoprzylepne , zawierające numer serii, datę ważności,REF identyfikujący producenta. Zestaw spełniający normy zgodne z wymogami unijnymi . Zestaw ma zawierać, wszystkie wymienione elementy składowe . Sztuk zestawów | 550
2. | Zestaw składający się z : obłożenie chirurgiczne 2 warstwowe z padem chłonnym 200 x 240 cm z przyklejanym otworem 6 x 8 cm -1 szt serweta wzmocniona na stolik narzędziowy (+/- 10 cm ) 150 x 190cm -1 szt osłona w kształcie kuli na sprzęt medyczny o wymiarach (+/- 2 cm) 150 x 150 cm -1 szt strzykawka 20 ml 2-częsciowa -1 szt igła 21 G (0,8 x 40mm) - 1 szt fartuch chirurgiczny,operacyjny antystatyczny,wiązany na 4 troki: rozmiar L -1szt i rozmiar XL -1 szt rękawiczki chirurgiczne bezpudrowe rozmiar ; 7 -1szt rozmiar 7,5 -1 szt aplikator gąbkowy tzw. maczak do mycia pola operacyjnego -3 szt miska pojemności 250ml do 300 ml -2 szt kompresy gazowe 10 x 10 cm17 N 12 W x 5szt - 10szt torebka papierowa10x17x5cm -1szt Opakowanie posiadające etykiety samoprzylepne , zawierające numer serii, datę ważności,.REF identyfikujący producenta. Zestaw spełniajacy normy zgodne z wymogami unijnymi . Zestaw ma zawierać, wszystkie wymienione elementy składowe. Sztuk zestawów | 450
RAZEM:
Wykonawca dostarczy próbki w celu oceny technicznej (jakości) w ilości po 2 szt. z każdej pozycji.
Kryteria oceny: Poz.1 1)chłonność , 2) przylepność otworu,
Poz.2 1)chłonność , 2) przylepność
PAKIET 7 - Zestaw sterylny porodowy i dla noworodka
lp. | ASORTYMENT | ilość | ilość op | cena netto | vat % | cena brutto | wartość netto | wartość brutto | producent,nr katalogowy/REF
1. | Zestaw porodowy sterylny, do wykorzystania w karetkach Pogotowia. Zestaw ma zawierać: 1.Serweta na stolik 150x190 cm (+/-5cm) min. 56g/m2 -1 sz 2.Pokrowiec na kończynę 120x80 cm (+/-5cm) - 1szt 3.Podkład chłonny 60x90cm - 1szt 4.Serweta dla noworodka 60 x 80 cm (+/- 10 cm ) - 1szt 5.Zaciski plastikowe do pępowiny - 2 szt 6.Tupfery kula 17N 30x30cm - 5 szt 7.Kompresy wysokochłonne 7,5 cm x 7,5cm - 10szt 8.Kompresy wysokochłonne 10 cm x 20cm - 5szt 9.Nożyczki do cięcia pępowiny - 1 szt 10.Nożyczki do cięcia krocza - 1 szt 11.Rękawice bezpudrowe M - 2 sztuki 12. Kocyk flanelowy dla noworodka 160x75cm (+/-5cm) - 1szt 13.Czapeczka - 1 szt 14.Korcang plastikowy 24cm - 1 szt 15.Nerka tekturowa lub plastikowa na łożysko - 1 sztuka 16. Centymetr - 1 szt Zestaw w opakiwaniu papierowo - foliowym z centralną etykietą z min. czterema naklejkami z min. nr serii, datą ważności, identyfikacją producenta, indeksem wyrobu, na min. 2 naklejkach kod kreskowy EAN służące do wklejania do dokumentacji . Zestaw ma zawierać wszystkie wymienione elementy. Sztuk | 12
2. | Sterylna serweta do przechwytywania płynów w kształcie stożka z wkładką modelującą z włókniny dwuwarstwowej o gram. min. 56g/m2 z częścią podpośladkową o dł 35cm, długość 113cm.szerokość 90cm. Zestaw w opakiwaniu papierowo - foliowym z centralną etykietą z min. czterema naklejkami z min. nr serii, datą ważności, identyfikacją producenta, indeksem wyrobu, na min. 2 naklejkach kod kreskowy EAN służące do wklejania do dokumentacji Sztuk | 900
3. | Zestaw sterylny dla noworodka . Zestaw ma zawierać: 1.Serweta chłonna min. 50g/m2 80 x 60 cm -2 szt 2.Podkład chłonny 60 x 60cm - 1 szt 3.Czapeczka - 1 szt 4.Kocyk flanelowy 160 x 80 cm (+/- 5 cm) - 1szt Zestaw w opakiwaniu papierowo - foliowym z centralną etykietą z min. czterema naklejkami z min. nr serii, datą ważności, identyfikacją producenta, indeksem wyrobu, na min. 2 naklejkach kod kreskowy EAN służące do wklejania do dokumentacji Sztuk | 1400
RAZEM:
Wykonawca dostarczy próbki w celu oceny technicznej (jakości) w ilości po 2 szt. dla poz.2 i 3.
Kryteria oceny: Poz.2 1)chłonność ,
Poz.3 1)chłonność serwety, 2) chłonność podkładu
PAKIET 8 - Serwety i zestawy sterylne do cewnikowania pęcherza moczowego, zakładania szwów, wkłucia lędźwiowego, centralnego, znieczulenia przewodowego
lp. | ASORTYMENT | ilość | ilość op | cena netto | vat % | cena brutto | wartość netto | wartość brutto | producent, nr katalogowy/REF/ wlk opk
1. | Sterylna, pełnobarierowa serweta włókninowa foliowana z jednej strony przylepna rozmiar 90 x 105 cm (+/- 5 cm) Opakowanie posiadające etykiety samoprzylepne , zawierające numer serii, datę ważności,.REF identyfikujący producenta. Posiadający normy zgodne z wymogami unijnymi . Zestaw ma zawierać, wszystkie wymienione elementy składowe . Sztuk | 1500
2. | Serweta dwuwarstwowa sterylna rozmiar 75cm x 90 cm ( +/-5 cm) z otworem okrągłym samoprzylepnym położonym centralnie średnicy 7,5 cm( +/-0,5 cm) , nieprzepuszczalna dla płynów . Opakowanie posiadające etykiety samoprzylepne , zawierające numer serii, datę ważności, REF identyfikujący producenta. Posiadający normy zgodne z wymogami unijnymi . Zestaw ma zawierać, wszystkie wymienione elementy składowe . Sztuk | 600
3. | Sterylny zestaw do cewnikowania pęcherza moczowego 1.serweta włóknina/laminat rozmiar 45cm( +/- 5cm) x 75 cm( +/-5 cm ) 1 szt 2. serweta z rozcięciem 90cm( +/- 5 cm) x 75 cm z otworem o średnicy 9 do 10 cm 1 szt 3.rękawice nitrylowe rozmiar M 1 para 4. tupfer gazowy rozmiar 20 x 20 cm 4 -5 szt 5.kompresy gazowe 7,5 x 7,5 cm 13 N 8 W 5 szt 6. pęseta anatomiczna 12 - 13 cm 1 szt 7. kleszczyki Kocher /pean 14 do 15 cm 1 szt 8. żel poślizgowy 1szt 9. strzykawka woda jałowa i gliceryna 10 ml 1 szt Opakowanie posiadające etykiety samoprzylepne , zawierające numer serii, datę ważności,.REF identyfikujący producenta. Posiadający normy zgodne z wymogami unijnymi . Zestaw ma zawierać, wszystkie wymienione elementy składowe. Sztuk | 930
4. | Zestaw do zakładania szwów : kleszczyki Kocher 14 - 15 cm 1 szt pęseta chirurgiczna metalowa 1 szt tupfery gazowe rozmiar 20 x 20 cm 6 szt metalowy igłotrzymacz 12 - 13 cm 1 szt metalowe nożyczki ostro -ostre 11 - 12 cm 1 szt serweta włóknina 50 x 50 z przylepnym otworem 5x 10 cm 1 szt serweta z włókniny 60 x 60 cm 1 szt igła 21 G ( 0,8 x 40 ) 1 szt 18 G( 1,2x 40 mm) 1 szt strzykawka luer lock 10 ml 1 szt zestaw opakowany w twardy blister . Opakowanie posiadające etykiety samoprzylepne , zawierające numer serii, datę ważności,.REF identyfikujący producenta. Posiadający normy zgodne z wymogami unijnymi . Zestaw ma zawierać, wszystkie wymienione elementy składowe . Sztuk zestawów | 3000
5. | Sterylny zestaw do wkłucia lędźwiowego: 1. serweta z włókniny 75 x 90 cm 1 szt 2. serweta z włókniny 75 x 90 cm z otworem 1 szt przylepna 3.strzykawka Luer Lock 5 ml 1 szt 4.igła 18 G (1,2x40 mm) 1 szt 5. igła 22 G( 0,7 x 40 mm 1 szt 6.kleszczyki Kocher 14 - 15 CM - 1 szt 7.samoprzylepny opatrunek chłonny 5 x 7-8 cm 1szt 8.tupfery gazowe 20x 20cm 6 szt Opakowanie posiadające etykiety samoprzylepne , zawierające numer serii, datę ważności,.REF identyfikujący producenta. Posiadający normy zgodne z wymogami unijnymi . Zestaw ma zawierać, wszystkie wymienione elementy składowe. Zestaw opakowany w twardy blister . Sztuk zestawów | 120
6. | Sterylny zestaw do wkłucia centralnego : 1. serweta z włókniny 45 x 75 cm 1 szt 2. serweta z włókniny 45 x 75 cm z regulowanym , przylepnym otworem 1 szt 3.strzykawka Luer Lock 10 ml 1 szt 4.igła 18 G (1,2x40 mm) 1 szt 5. igła 21G( 0,8 x 40 mm)1 szt 6.kleszczyki Kocher - 1 szt 7.samoprzylepny opatrunek 10 x 15 cm 1 szt 8. tupfery gazowe 20x 20cm 4 szt 9. kompresy gazowe 7,5 x 7,5 cm 17 N 8 W 6 szt 10. pęseta 12,5cm anatomiczna 1 szt 11.ostrze skalpel 6,5 cm zakrzywiony 1 szt 12. metalowy igłotrzymacz 1 szt Opakowanie posiadające etykiety samoprzylepne , zawierające numer serii, datę ważności. REF identyfikujący producenta. Posiadający normy zgodne z wymogami unijnymi . Zestaw ma zawierać, wszystkie wymienione elementy składowe. Zestaw opakowany w twardy blister . Sztuk zestawów | 1300
7. | Sterylny zestaw do znieczulenia przewodowego : Zestaw ma zawierać: 1. serweta na stół narzędziowy nieprzylepna 75 x 75 cm +/- 2cm - 1szt 2. serweta epiduralna przylepna 60 x 75 cm, otwór przylepny 10 x 10 cm -1szt 3. pojemnik plastikowy 120 ml - 1szt 4. tupfer z gazy 24 x 24 cm -6 szt 5. kompres z włókniny 10 x 10 cm -3szt 6.opatrunek na ranę pooperacyjną 7,2 x 5 cm -1szt 7. kleszczyki plastikowe proste 19 cm -1szt 8. igła iniekcyjna 25G, 0,5 x 40 mm -1szt 9. strzykawka 2 ml luer - 1szt 10.strzykawka 5 ml luer -1szt 11. igła iniekcyjna 18 -1szt Zestaw zawinięty w serwetę. Opakowanie posiadające minimum 2etykiety samoprzylepne , zawierające numer serii, datę ważności,.REF i identyfikacja producenta. Posiadający normy zgodne z wymogami unijnymi. Zestaw ma zawierać, wszystkie wymienione elementy składowe . Sztuk zestawów | 2700
RAZEM:
Wykonawca dostarczy próbki w celu oceny technicznej (jakości) w ilości po 2 szt. z pozycji 2,3,4,5,6 i 7.
Kryteria oceny: Poz.2 1)przylepność
Poz.3 1) łatwość otwierania pakietu
Poz.4 1)łatwość zakładania szwów , 2) przylepność serwety
Poz.5 1)łatwość otwierania , 2) przylepność
Poz.6 1)łatwość zakładania
Poz.7 1) przylepność serwet 2) łatwość otwierania zestawu
PAKIET 9 - Zestaw serwet jałowych trójwarstwowych
lp. | ASORTYMENT | ilość | ilość op | cena netto | vat % | cena brutto | wartość netto | wartość brutto | producent, nr kataogowy/REF/ wlk opk
1 | Jałowy materiał trójwarstwowy z włókniny i laminatu, nie pylący,posiadający warstwę chłonną,odporność na przenikanie drobnoustrojów ,cieczy, wytrzymały na rozciąganie, nie łatwopalny. Zestaw ma zawierać: 1. serweta z przylepcem rozmiar 150cm x 250cm (+/- 10 cm) - 1szt 2. serweta z przylepcem rozmiar 170cm x 190 cm ( +/- 10 cm) 1szt 3. serweta z przylepcem rozmiar 75cm x 95cm (+/- 5 cm) -2szt 4 . serweta na stół instrumentalny 140cm x 200cm ( +/- 10 cm) 1szt 5. serweta na stolik Mayo standard 6.taśma samoprzylepna 7 .serwety do osuszania rąk min 2 szt Opakowanie posiadające etykiety samoprzylepne , zawierające numer serii, datę ważności,.REF identyfikujący producenta. Posiadający normy zgodne z wymogami unijnymi . Zestaw ma zawierać, wszystkie wymienione elementy składowe. Sztuk | 800
RAZEM:
Wykonawca dostarczy próbki w celu oceny technicznej (jakości) w ilości 2 szt.
Kryteria oceny: 1)chłonność , 2) przylepność taśm, 3) łatwość otwierania
PAKIET 10 - Sterylny ręcznik, zestaw do zabiegu endoprotezy kolana, zestaw 2-warstwowy jałowy, opatrunek oczny
lp. | ASORTYMENT | ilość | ilość op | cena netto | vat % | cena brutto | wartość netto | wartość brutto | producent,nr katogowy\REF/ wlk opk
1. | Sterylny ręcznik z włókniny celulozowej 30 x 40 cm ( +/- 5 cm) pakowany a 1 szt . Opakowanie posiadające etykiety samoprzylepne , zawierające numer serii, datę ważności, REF identyfikujący producenta. Posiadający normy zgodne z wymogami unijnymi . Zestaw ma zawierać, wszystkie wymienione elementy składowe . Sztuk | 8000
2. | Skład zestawu: do zabiegu endoprotezy kolana 1 serweta na stolik instrumentariuszki 150 cm x 190 cm (+/-10 cm) 2 szt ręczniki 30 cm x 40 cm 1 serweta na stolik Mayo 80 cm x 145 cm (+/-5 cm) 1 osłona ortopedyczna na kończynę 33 cm x 55 cm 1 taśma foliowa samoprzylepna 10 cm x 50 cm 1 serweta operacyjna 180 cm x 150 cm (+/- 10 cm) 1 serweta na kończynę 225 cm x 320 cm (+/- 10 cm) z samouszczelniającym się otworem o średnicy 7 cm i dwoma zintegowanymi uchwytami do mocowania przewodów i drenów. Obłożenie pacjenta wykonane z laminatu dwuwarstwowego: włóknina polipropylenowa i folia polietylenowa. Wokół pola operacyjnego polipropylenowa łata chłonna o wymiarach (100 cm x 50cm) . Materiał obłożenia ma spełniać wymagania normy PN EN 13795 lub równoważnej *odp. 1 Opakowanie posiadające etykiety samoprzylepne , zawierające numer serii, datę ważności,.REF identyfikujący producenta. Posiadający normy zgodne z wymogami unijnymi . Zestaw ma zawierać, wszystkie wymienione elementy składowe Sztuk | 165
3. | Zestaw 2-u warstwowy jałowy z włókniny i laminatu , niepylący , z wartstwą chłonną, niełatwo palny, wytrzymały na rozciąganie, odporny na przenikanie cieczy i drobnoustrojów . Zestaw ma zawierać: 1.Serweta z przylepcem 150cm x 250cm (+/-10cm) - 1 szt 2.Serweta z przylepcem 170cm x 190 cm (+/-10cm) - 1 szt 3.Serweta z przylepcem 75cm x 95 cm (+/-5cm) - 2 szt 4.Serweta na stół instrument. 140cm x 200 cm (+/-10cm) - 1 szt 5. Serweta na stolik Mayo standard - 1 szt 6. Taśma samoprzylepna 7.Serwety do osuszania rąk - 2 szt 8.Fartuch SMMS wzmocniony rozmiar XL dł 150cm antystatyczny,wiązany na 4 troki, zewnętrzne w kartoniku 9.Fartuch SMMS rozmiar M dł 130cm antystatyczny , wiązany na 4 troki, zewnętrzne w kartoniku 10.Kieszeń 1-sekcyjna na narzędzia Opakowanie posiadające etykiety samoprzylepne , zawierające numer serii, datę ważności, REF identyfikujący producenta. Posiadający normy zgodne z wymogami unijnymi . Zestaw ma zawierać, wszystkie wymienione elementy składowe Sztuk | 600
4. | Opatrunek oczny elastyczny duży, jednorazowego użytku, niejałowy . Przeznaczony do ochrony oka przed wysuszeniem oraz po zabiegach okulistycznych. Zbudowany z przejrzystej,okrągłej, wypukłej , nieodkształcajacej się szybki z klejem przykaznym dla skóry przy długotrwałej terapii oraz elastycznej tkaniny wiskozowo- poliamidowej . Opatrunek umożliwiający regularną kontrolę oka oraz możliwość aplikacji leków.Dla pacjentów dorosłych.Rozmiar 11,4 x 7,8cm. Pakowany pojedynczo. Opakowanie zbiorcze x 50sztuk Opak | 10
RAZEM:
Wykonawca dostarczy próbki w celu oceny technicznej (jakości) w ilości po 2 szt. dla Poz. 1,2,3
Kryteria oceny: Poz.1 1)chłonność ,
Poz.2 1)chłonność , 2) przylepność taśm, 3) łatwość otwierania
Poz.3 1)chłonność , 2) przylepność taśm
PAKIET 11 - Sterylne taśmy, osłony ortopedyczne i serwety
lp. | ASORTYMENT | ilość | ilość op | cena netto | vat % | cena brutto | wartość netto | wartość brutto | producent, nr katogowy\REF
1. | Sterylne taśmy włókninowe samoprzylepne 9(do 10cm) x 50 cm Sztuk | 300
2. | Sterylna osłona ortopedyczna na kończynę górną 25(do 30cm) x 60 cm(+/- 5 cm) + 1 taśma foliowa samoprzylepna 10 x 50 cm Sztuk | 100
3. | Sterylna osłona ortopedyczna na kończynę dolną 35cm x 120 cm + 2 taśmy foliowe samoprzylepne 9 x 50 cm Sztuk | 60
4. | Sterylna kieszeń samoprzylepna jednokomorowa (na płyny lub narzedzia chirurg.) 40 x 50cm Sztuk | 60
5. | Wzmocniona osłona na stolik Mayo o wymiarach 80cm x 145cm(+/- 5 cm).sterylna, wykonana z folii PE oraz włokniny chłonnej w obszarze wzmocnionym o wymiarach 60cm x 145cm. Osłona w postaci worka, składana teleskopowo z zaznaczonym kierunkiem rozwijania .Opakowanie folia-papier z informacja okierunku otwierania oraz minimum 2 etykiety samoprzylepne służące do archiwizacji danych;zawierające ;numer serii, , numer REF, datę ważności,dane wytwórcy oraz kod kreskowy. Pakowana pojedynczo. Spełniająca wymogi normy PN-EN 13795-1 lub równoważnej * odp. 1 . Sztuk | 80
6. | Sterylna serweta trzywarstwowa na stolik instrumentariuszki o wymiarach 180cm x 150cm (+/- 5 cm) ,wykonana z włokniny, folii PE i kolejnej warstwy włókniny .Opakowanie folia-papier z informacja okierunku otwierania oraz minimum 2 etykiety samoprzylepne służące do archiwizacji danych;zawierające ;numer serii, , numer REF, datę ważności, dane wytwórcy oraz kod kreskowy. Pakowana pojedynczo. Spełniająca wymogi normy PN-EN 13795-1 lub równoważnej *odp. 1 . Sztuk | 200
RAZEM:
Wykonawca dostarczy próbki w celu oceny technicznej (jakości) w ilości po 2 szt. z pozycji 2 i 4.
Kryteria oceny: dla Poz.2 i 4 1)przylepność,