## Arkusz1
Posepowanie nr BZP.2710.33.2022.MR Załącznik nr 3 Opis przedmiotu zamówienia Dostawa mebli biurowych dla jednostek Uniwersytetu Wrocławskiego
L.p. | OPIS PRZEDMIOTU ZAMÓWIENIA | zdjęcie poglądowe | ilość sztuk
1 | Fotel obrotowy z zagłówkiem - regulacja wysuwu siedziska, siedzisko tapicerowane pianką wtryskową, stabilna podstawa z polerowanego aluminium, kółka miękkie przystosowane do powierzchni twardych, płynna regulacja wysokości siedziska, oparcie z regulowanym wyprofilowaniem lędźwiowym, regulowane oparcie, mechanizm synchroniczny z możliwością blokady odchyłu w kilku pozycjach, funkcja „anti-shock” – po zwolnieniu blokady oparcie nie uderza w plecy, podłokietniki regulowane (góra-dół) z miękkimi (poliuretowanymi) nakładkami, zagłówek regulowany (przód – tył), siedzisko, oparcie i zagłówek tapicerowane wysokiej jakości tkaniną odporną na wchłanianie wody, kolor tkaniny: grafit, czarny. |  | 85
2 | Fotel obrotowy - siedzisko oraz oparcie tapicerowane są tkaniną membranową, która dostępna jest w kolorach: czarnym, ciemny grafit, podłokietniki o regulowanej wysokości pozwalają na ergonomiczne ułożenie przedramienia (90 stopni względem tułowia), fotel wyposażony jest w mechanizm, ktory po zwolnieniu blokady pozwala "bujać się" w nim lub ponownie zablokować go w 2 pozycjach: standardowej do pracy lub w pozycji maksymalnego wychylenia, opór jaki stawia oparcie podczas wychylenia jest regulowany, co pozwala dostosować fotel do wagi i potrzeb użytkownika, płynnie regulowana wysokość siedziska za pomocą podnośnika pneumatycznego, obszerne siedzisko oraz wysokie oparcie sprawiają, że fotel sprawdzi się również dla wysokich użytkowników, stalowa, lakierowana na kolor czarny podstawa jezdna, kółeka miękkie, które nie rysują powierzchni typu parkiet, panele itp. |  | 151
3 | Krzesło konferencyjne - metalowa, lakierowana na czarno rama, miękkie, tapicerowane siedzisko i oparcie - możliwość łączenia w szereg i możliwość składowania w stosie; na nogach ślizgacze z tworzywa sztucznego zapobiegające zarysowaniom podłóg, kolory: czarny, szary. |  | 256
4 | Biurko pracownicze - biurko proste z płyty laminowanej, wymiary biurka: długość 1400 mm, głębokość 700 mm, wysokość 750 mm, blat o grubości 25 mm i podstawa (nogi i tylna blenda) o grubości 18 mm, okleina blatu o grubości 2 mm, na nogach ślizgacze z tworzywa sztucznego zapobiegające zarysowaniom podłóg, biurko w jednolitym kolorze: jasny buk, klon, brzoza; |  | 44
5 | Kontener - kontener prostokątny z płyty laminowanej, wymiary kontenera: wysokość ok. 56-60 mm, głębokość ok. 54-55 mm, szerokość ok. 45-46 mm, 3 szuflady zamykane zamkiem centralnym z kluczykiem, kontener na kółkach, kółka miękkie do twardej podłogi, uchwyty metalowe, kontener w jednolitym kolorze: jasny buk, klon, brzoza. |  | 55
6 | Biurko narożne z kontenerem - biurko płytowe 1800 x 1400 mm x 800 x 600, blat min. 25 mm – blenda w kolorze blatu. Biurko na nogach metalowych ( w kolorze aluminium), oklejony obrzeżem PCV min. 2 mm,; biurko posiada osłonę czołową jako element konstrukcyjny biurka, wykonaną z płyty o grubości min. 18 mm. Biurko posiada w standardzie regulator wysokości. Pionowy kanał kablowy - kolor szary, wykonany z tworzywa. Biurko w jednolitym kolorze: jasny buk, klon, brzoza. Kontener mobilny na kółkach 58,5 x 46 x 41 cm. +/- 2 cm. (kontener posiada metalowe boki szuflad), zamek centralny, korpus i front w kolorze biurka (kolor: jasny buk, klon, brzoza). Płyta o grubości min. 25 mm, obrzeże PCV min. 2 mm. Uchwyty w kolorze aluminium (jak nogi biurka). |  | 10
7 | Regał wąski zamykany - biblioteczka płytowa szer. 800 x wys. 2000 x gł. 400 mm +/- 2 cm – kolor: jasny buk, klon, brzoza, boki biblioteczki wykonane z płyty o grubości min. 25 mm, również oklejone obrzeżem PCV min. 2 mm. Biblioteczka podzielona jest na 2 części zamykane niezależnie od siebie, a także min. 4 półkami, których wysokość położenia można regulować. Uchwyty metalowe. |  | 53
8 | Szafka dwudrzwiowa stojąca - szafka płytowa szer. 1000 x wys. 800 x gł. 400 mm +/- 2 cm – kolor jasny buk, klon, brzoza, wieniec górny z płyty min. 25 mm z obrzeżem PCV o grubości min. 2 mm, pozostałe elementy i półki z płyty min. 18 mm z obrzeżem PCV o grubości min. 1 mm. Tylnia ściana wykonana z płyty HDF, stopki z regulacją, uchwyty metalowe, zamek jednopunktowy, 2 półki, których wysokość można regulować. |  | 21
9 | Szafka wolnostojąca - szafka płytowa szer. 300 x wys. 800 x gł. 500 mm +/- 2 cm – (posiada metalowe boki szuflad), zamek centralny, korpus i front w kolorze jasny buk, klon, brzoza. Płyta o grubości min. 25 mm, obrzeże PCV min. 2 mm., stopki z regulacją, uchwyty metalowe, min. 3 szuflady. |  | 8
10 | Fotel gabinetowy, wysokość fotela: 118 - 125 cm, wysokość siedziska: 55 - 65 cm, głębokość fotela: 69-71 cm, szerokość fotela: 64-67 cm, głębokość siedziska: 44-46 cm, szerokość siedziska: 51-53 cm, grubość siedziska: 12-14 cm, tapicerka skóra ekologiczna koloru czarnego, chromowany korpus, miękkie rozkładane oparcie, miękkie siedzisko, wysuwany podnóżek, podłokietniki, chromowany krzyżak (podstawa jezdna), kółka kauczukowe, obciążenie maksymalne: minimum 120 kg |  | 1
11 | Narożnik tapicerowany czarna derma bez funkcji spania o max. wymiarach: 220 cm x 160 cm (lewa strona) |  | 1
12 | Stolik kawowy, prostokątny z półką, stolik o wymiarach: szer. 55 cm, dł. 90 cm. wys. 48 cm w całości z płyty melaminowanej, kolor jasny buk |  | 1
13 | Fotel obrotowy z regulacją wysuwu siedziska, mechanizmem synchronicznym z możliwością blokady odchyłu w 4 pozycjach oraz funkcją "anti-shock" - po zwolnieniu blokady oparcie fotela nie uderza w plecy; siedzisko tapicerowane pianką o dużej gęstości oraz tkaniną, oparcie tapicerowane wytrzymałą i grubą tkaniną; fotel posiada płynną regulację wysokości siedziska, regulację wysokości odcinka lędźwiowego, podłokietniki regulowane (góra-dół, przód-tył) z miękkimi (poliuretanowymi) nakładkami, niezależną regulację zagłówka (góra-dół), stabilną nylonową podstawę, kółka miękkie przystosowane do powierzchni twardych; fotel przeznaczony do użytkowania przez 8h/dobę oraz na dopuszczalne obciążenie użytkowe do 110 kg; kolor czarny |  | 4
14 | Biurko proste z płyty laminowanej, wymiary: długość 1600 mm, głębokość 1000 mm, wysokość 750 mm, blat o grubości 28 mm, okleina blatu o grubości 2 mm; biurko posiada metalowy stelaż w kształcie litery T, który jest malowany farbą proszkową na kolor szary lub srebrny; na nogach ślizgacze z tworzywa sztucznego zapobiegające zarysowaniom podłogi; z jednej strony na środku i 10 cm od krótszej krawędzi biurka otwór rewizyjny na kable, biurko w jednolitym kolorze: jasny buk. |  | 1
15 | Dostawka do biurka - półokrągła dostawka do biurka na jednej nodze (pomalowanej proszkowo na kolor szary lub srebrny) na nodze ślizgacz z tworzywa sztucznego zapobiegający zarysowaniom podłogi; blat w kształcie półokręgu o średnicy 1000 mm, wysokość 750 mm, blat o grubości 28 mm, dostawka w jednolitym kolorze: jasny buk. Dostawka połączona/zmontowana z biurkiem z poz. 14 |  | 1
16 | Szafka wąska z szufladami - szafka z płyty laminowanej o szer. 400 mm x wys. 750 mm x gł. 400 mm +/- 2 cm, płyta o grubości min. 25 mm, obrzeże PCV min. 2 mm, szafka posiada 4 szuflady (ma metalowe boki szuflad), zamek centralny, korpus i front w kolorze jasny buk, stopki z regulacją, nowoczesne aluminiowe uchwyty. |  | 2
17 | Podstawka pod komputer - wózek, podstawa pod komputer na kółkach z rantami bocznymi; szerokość od 250 mm do 300 mm x głębokość od 500 mm do 550 mm x wysokość od 60 mm do 1000 mm; wykonany w całości z płyty laminowanej o grubości przynajmniej 18 mm w kolorze jasny buk; widoczne krawędzie wykończone okleiną ABS-PCV min. 1 mm. kółka czarne przystosowane do twardej podłogi. |  | 2
18 | Szafa na dokumenty - zestaw dwóch szaf plus dwie nadstawki, razem 7 poziomów na segregatory, wykonane z płyty laminowanej 18 mm w kolorze jasny buk, widoczne krawędzie oklejone okleiną PCV/ABS, plecy białe z płyty HDF 4 mm, wymiary całkowite: wysokość od 2500 mm do 2600 mm (dolna część od 1800 mm do 1850 mm, nadstawka od 700 mm do 750 mm ) x szerokość: 1600 mm (800 +800) x głębokość: od 400 mm do 450 mm , 7 poziomów, światło półek: od 330 mm do 350 mm (na segregator), zamykana na zamek i do każdego zamka 2 kluczyki, ryglowanie 1-punktowe, nowoczesne aluminiowe uchwyty, zawiasy drzwi ze spowalniaczem; |  | 1
19 | Szafa na dokumenty i ubrania - szafka ubraniowa 2-drzwiowa (2 kolumny z 1 drzwiczki w kolumnie i dwudrzwiową nadstawką), wymiary całkowite: wysokość od 2500 mm do 2600 mm x szerokość 800 x głębokość od 550 mm do 600 mm , wykonane płyty laminowanej 18 mm w kolorze jasny buk, widoczne krawędzie oklejone okleiną PCV/ABS, plecy białe z płyty HDF 4 mm, zamykana na zamek i do każdego zamka 2 kluczyki, ryglowanie 1-punktowe, kolumna z lewej strony posiada półkę górną, pod którą zamontowany jest drążek, kolumna po prawej stronie posiada 4 półki, w nadstawce same półki, zawiasy do drzwi ze spowalniaczem. |  | 1