## Linia SN
[101 empty] | ZESTAWIENIE MONTAŻOWE LINII NAPOWIETRZNEJ 15 kV NIEDOMICE – KONARY ODGAŁĘZIENIE DO PROJ. STACJI TRANSFORMATOROWEJ | [19 empty] | Zmiana |  |  |  | Strona 1/1
Numer słupa | Kąt załomu | Typ słupa | Rozpiętość przęsła | Długość sekcji odciągowej | Naprężenie | Stopień obostrzenia | Przewody 3xBLX-T 50mm2 | Obiekty krzyżowane | Żerdzie |  |  |  | Ustoje | [9 empty] | Konstrukcje |  |  |  |  | Izolacja i osprzęt | [6 empty] | Bramka pomiarowa | [22 empty] | Rozłącznik, kabel | [16 empty] | Głowica kablowa | [15 empty] | Ograniczniki przepięć | [9 empty] | Uziom i ograniczniki przepięć | [14 empty] | Tabliczki | [8 empty] | Katalogi
[9 empty] | Żerdź wirowana E-12/12 | Żerdź wirowana E-12/15 |  |  | Typ ustoju | Płyta ustojowa U-130 | Płyta stopowa 0,3x0,3 m | Objemka OU-1/VE rys. 4-029-33a | Element fundamentu EF | Płyta fundamentu P-160 | Śruba M 24x350+N+PO | Kliny stabilizujące | Elemnt stalowy fundamentu ESF-1 rys. 4-050-26 |  | Poprzecznik krańcowy PK-6 rys. 3-029-64a | Poprzecznik krańcowy PK-5a rys. 4-029-57a | Podkładka kwadratowa sprężysta NK75110 Belos | Śruba M 16x400+N+PS |  | Łańcuch odciągowy ŁOi/2 dla BLX-T50 mm2 | Izolator liniowy kompozytowy CS70AA20 ETI | Wieszak śrubowo kabłakowy NK41111A | Izolator liniowy porcelanowy LWP8-24-S z trzonem M24x140 | Łacznik jednowidlasty h=450 NK38431 | Taśma kablowa czarna TKUV 50/8 | Uchwyt odciągowy SO 85 | Konstrukcja nosna KNR-1 rys. 3-067-25 | Konstrukcja do przekładników KPR-3 rys. 3-067-28 | Przekładnik prądowy CTSO-17, 10/5 A/A, Sn=5VA, kl 0,2s ,FS5 | Przekładnik napięciowy VTO-17, 15:√3/0,1:√3 kV/kV; Sn=7,5VA, kl 0,2 | Osłonka przeciw ptakom SP-36.3 Enstopol | Szafka pomiarowa SP-1 | Kabel 0,6/1kV YKY2x2,5mm2 | Kabel 0,6/1kV YKY2x1,5mm2 | Rura osłonowa HDPE UV 50 dł l=8m | Trójpalczatka termolurczliwa AK3 25-120 | Taśma stalowa COT 37.1 Enstopol | Klamerka COT 36 | Zacisk odgałężny dwustronnie przebijający izolację z pokrywą izolacyjną SL25.2 +SP16 | Zacisk odgałężny jednostronnie przebijający izolację z pokrywą izolacyjną SE20 +SP16 | Kmońcówka kablowa KA 50/12 | Kmońcówka kablowa AL. Kątowa 45° | Opaska kablowa PER15 | Ogranicznik przepięć POLIM D 18N z rozłacznikiem | Śruba ocynk. M12x70+2N+2PO+PS | Przewód giętki Lg16mm² | Końcówka oczkowa KO25/12 | Osłona przeciw ptakom SP 46.3 |  | Rozłącznik napowietrzny RUN III– 24/4 | Zestaw napędu NRVu-12w.II | Konstrukcja pod rozłacznik KO-1/1E ZPUE Włoszczowa | Objemka OB.-8 ( do KO-1/1E ) ZPUE Włoszczowa |  | Śruba oc. M16x130 +N+PO+PS+PK (do KPO) | Przewód BLX-T 50mm2 | Końcówka kablowa KA50/12 | Głowica kablowa napowietrzna POLT-24D/1XO Raychem | Konstrukcja pod głowicę kablową KGZ-3 ZPUE Włoszczowa | Objemka OB.-8 ( do KGZ-3 ) ZPUE Włoszczowa |  | Rura osłonowa HDPE-UV 160 dł. 3m | Uchwyt do mocowania kabla EOK-3/E ZPUE Włoszczowa | Uchwyt do mocowania rury UMR(o)160 | Taśma stalowa COT 37.1 Enstopol | Klamerka COT 36 | Głowica kablowa napowietrzna POLT-24D/1XO L12A - Raychem | Konstrukcja do głowic kablowych KGK-1 rys. 3-079-69 | Obejma OB.-9/VE rys. 4-037-22a | Końcówka kablowa do żył aluminiowych o przekroju 120 mm2 - DIN 120 Al. Ergom | Końcówka kablowa do żyły miedzianej o przekroju 50 mm2 - KOR 16/12 Ergom | Pomost montażowy PM-2 rys. 3-079-70 | Rura ochronna do kabla BE-160 Arot | Kolanko ochronne 90 do rury - BE 160 Arot | Trójpalczatka termokurczliwa AKR 5 Radpol | Taśma stalowa 20x0,4 COT 37 Ensto | Klamerka COT 36 Ensto | Uchwyt dystansowy do kabla SO-79.5 Ensto Pol | Końcówka kablowa KA-50/12 Ergom | Bednarka ocynkowana 20x4 mm (połączenie dodatkowe uziemienia) | Śruba oc. M16x130 +N+PO+PS+PK (do KPO) |  | Ograniczniki przepięć POLIM D-18N z rozłącznikiem | Konstrukcja do ograniczników przepięć KOG-7 rys. 3-079-68 | Obejma OB-9/VE ( do KOG-7) rys. 4-037-22a | Śruba ocynk. M12 x 70 + 2N+2PO+2PS | Przewód giętki Lg 16 mm2 | Końcówka oczkowa KO 25/12 Ergom | Bednarka ocynkowana 20x4 mm (połączenie dodatkowe uziemienia) | Śruba oc. M10x25 +N+PO+PS | Końcówka kablowa KA-50/12 Ergom |  | Typ uziomu | Bednarka ocynkowana 25x4 mm | Pręt stalowy fi. 20 mm dł. 6 m | Śruba oc. M10x25 +N+PO+PS | Klamerka COT 36 Ensto | Taśma stalowa 20x0,4 COT 37 Ensto | Element uziemiający EU-11 rys. 4-029-22 | Ogranicznik przepięć POLIM D 18N z rozłacznikiem | Element pod ograniczniki EO-2/E ZPUE Włoszczowa | Konstrukcja do ograniczników przepięć KZO-1/S ZPUE Włoszczowa | Objemka OB.-7 ( do KZO/S ) ZPUE Włoszczowa | Śruba ocynk. M12x70+2N+2PO+PS | Przewód giętki Lg16mm² | Końcówka oczkowa KO25/12 | Bednarka ocynk. 20X4mm ( połaczenie uziemienia) | Tabliczka ostrzegawcza TZO o wymiarach 148-210 | Tablica informacyjna TZI o wymiarach 148-210 | Tabliczka identyfikacyjna TID o wymiarach 105-148 | Taśma stalowa SOT 37,1 | Klamerka SOT 36 | Nit aluminiowy fi. 3 mm | Tablica „załączono” | Tablica „wyłączono” | Tablica „uziemiono” | 1. Album linii napowietrznych SN z przewodami gołymi 35 i 50 mm2 na żerdziach wirowanych, układ przew. trójkątnym LSN 35(50) - Tom. I Energolinia Poznań maj 2002 2. Album słupów z głowicami kablowymi , odłacznikami i rozłacznikami dla linii napowietrznych SN 15-20kV z przewodami gołymi w układzie trójkątnym na żerdziach wirowanych LSN-g 35(50) TOM III Energolinia Poznań sierpień 2002 3. Album punktów pomiarowych w liniach napowietrznych SN 15-20kV LSN-PR PTPIREE-22/01-2008
1 | 2 | 3 | 4 | 5 | 6 | 7 | 8 | 9 | 10 | 11 | 12 | 13 | 14 | 15 | 16 | 17 | 18 | 19 | 20 | 21 | 22 | 23 | 24 | 25 | 26 | 27 | 30 | 31 | 32 | 33 | 34 | 35 | 36 | 37 | 38 | 39 | 40 | 41 | 42 | 43 | 44 | 45 | 46 | 47 | 48 | 49 | 50 | 51 | 52 | 53 | 54 | 55 | 56 | 57 | 58 | 59 | 60 | 61 | 62 | 63 | 64 | 65 | 66 | 67 | 68 | 69 | 70 | 71 | 72 | 73 | 74 | 75 | 76 | 77 | 46 | 47 | 48 | 49 | 50 | 51 | 52 | 53 | 54 | 55 | 56 | 57 | 58 | 59 | 60 | 61 | 62 | 63 | 64 | 65 | 66 | 67 | 68 | 69 | 70 | 71 | 79 | 80 | 81 | 82 | 83 | 84 | 85 | 86 | 87 | 88 | 89 | 90 | 91 | 92 | 93 | 94 | 95 | 96 | 97 | 98 | 99 | 100 | 101 | 102 | 103
|  |  | m | m | MPa |  | m |  | szt | szt |  |  | kpl | szt | szt | szt | szt | szt | szt | szt | szt |  | szt | szt | szt | szt | szt | kpl | szt | szt | szt | szt | szt | szt | szt | szt | szt | szt | szt | szt | m | m | szt | szt | m | szt | szt | szt | szt | szt | szt | szt | szt | m | szt | szt |  | szt | szt | szt | kpl | kpl | szt | m | szt | szt | szt | szt |  | szt | kpl | kpl | m | szt | kpl | szt | szt | szt | szt | szt | m | szt | szt | m | szt | szt | szt | m | szt |  | szt | szt | szt | szt | m | szt | m | szt | szt |  | kpl | m | szt | szt | szt | m | szt | szt | szt | szt | szt | szt | m | szt | m | szt | szt | szt | m | szt | szt | szt | szt
Linia napowietrzna Niedomice – Konary odgał. do proj stacji transf.
TRA 028449 |  | KKg2o-13,5/35Em | [6 empty] | słup ujęty w oddzielnym zestawieniu
|  |  | 5 |  | luźny naciąg |  | 5
TRA 028449/1 |  | PRO6-12/12 | [6 empty] | 1 |  |  |  | UP4 | 2 | 1 | 2 | [7 empty] | 1 |  |  |  | 6 | 6 | 6 |  | 3 |  | 6 | 1 | 3 | 3 | 3 | 3 | 1 | 24 | 24 | 2 | 2 | 18 | 12 | 9 |  | 9 | 6 | 20 | 3 | 3 | 1.5 | 6 | 3 | [7 empty] | 20 | [37 empty] | 35 | 4 | 26 | 11 | 12.5 | [9 empty] | 2 | 1 | 1 | 10.4 | 8 | 10 |  |  |  | 1.3
|  |  | 8 |  |  |  | 8
TRA 028449/2 |  | Kgo-12/12 | [6 empty] | 1 |  |  |  | UP4 | 2 | 1 | 2 | [6 empty] | 1 |  |  |  |  | 3 | 3 | 3 | 3 |  | 3 | 3 | [23 empty] | 1 | 1 | 1 | 2 |  |  | 24 | 3 | 3 | 1 | 1 |  | 1 | 4 | 3 | 10 | 7 | [26 empty] | TP2+4x6 | 35 | 4 | 26 | 11 | 12.5 | 3 | 3 | 3 |  |  | 3 | 1.5 | 6 | 4 | 2 | 1 | 1 | 10.4 | 8 | 14 | 1 | 1 |  | 1.2
|  |  | 13 | 0 |  |  | 13 | Razem | 2 | 0 | 0 | 0 |  | 4 | 2 | 4 | 0 | 0 | 0 | 0 | 0 | 0 | 1 | 1 | 0 | 0 | 0 | 9 | 9 | 9 | 3 | 3 | 3 | 9 | [14 empty] | 9 | 6 | [7 empty] | 1 | 1 | 1 | 2 | 0 | 0 | 44 | 3 | 3 | 1 | 1 | 0 | 1 | 4 | 3 | 10 | 7 | 0 | 0 | 0 | 0 | 0 | 0 | 0 | 0 | 0 | 0 | 0 | 0 | 0 | 0 | 0 |  | 0 | 0 | 0 | 0 | 0 | 0 | 0 | 0 | 0 |  |  | 70 | 8 | 52 | 22 | 25 | 3 | 3 | 3 | 0 | 0 | 3 | 1.5 | 6 | 4 | 4 | 2 | 2 | 20.8 | 16 | 24 | 1 | 1 | 0
1