## Przedmiar
PRZEDMIAR ROBÓT
"Wykonanie robót porządkowych i utrzymaniowych na obiekcie mostowym w msc. BIECHÓW".
L.p. | Podstawa wyceny | Opis | Jedn. Miary | Ilość
1 | 2 | 3 | 4 | 5
DZIAŁ OGÓLNY
1. | Kalkulacja indywidualna | Oznakowanie terenu na czas robót zgodnie z wykonanym przez Wykonawcę robót, projektem oznakowania.Montaż i demontaż oznakowania. Utrzymanie oznakowania w trakcie robót. | kpl. | 1
ROBOTY PORZĄDKOWE I UTRZYMANIOWE
2. | M-21.04.00. M-21.05.00. M-21.06.00. | Usunięcie zalegającego gruntu (grubość warstwy gruntu do 12cm) oraz roślinności z obiektu oraz w jego obrębie - 1m x 12m x 2 | m2 | 24
3. | M-21.04.00. M-21.05.00. M-21.06.00. | Oczyszczenie przestrzeni pod obiektem, cieku wodnego - 5m x 15m x 0,3m | m3 | 22.5
4. | M-20.01.02 | Czyszczenie strumieniowo ścierne powierzchni pod szpachlowanie zaprawami PCC i hydrofobizację - 1*9+4*5+2*1*4 | m2 | 37
5. | M-13.01.09. | Ręczna reprofilacja ubytków w konstrukcjach betonowych zaprawami PCC | m2 | 18.5
6. | M-20.01.05 | Hydrofobizacja powierzchni betonowych, natrysk. | m2 | 37

## Strona tyt. Przedmiar
MARZEC 2021r.
PRZEDMIAR ROBÓT
Nazwa inwestycji: "Wykonanie robót porządkowych i utrzymaniowych na obiekcie mostowym w msc. BIECHÓW".
Inwestor : GMINA PACANÓW; ul. Rynek 15; 28-133 Pacanów
Data opracowania : 31.03.2021r.
Sporządził :
mgr inż. Marcin Liwocha

## Kosztorys ofertowy
KOSZTORYS OFERTOWY
"Wykonanie robót porządkowych i utrzymaniowych na obiekcie mostowym w msc. BIECHÓW".
L.p. | Podstawa wyceny | Opis | Jedn. Miary | Ilość | Cena zł (netto) | Wartość zł (5 x 6) (netto)
1 | 2 | 3 | 4 | 5 | 6 | 7
DZIAŁ OGÓLNY
1. | Kalkulacja indywidualna | Oznakowanie terenu na czas robót zgodnie z wykonanym przez Wykonawcę robót, projektem oznakowania.Montaż i demontaż oznakowania. Utrzymanie oznakowania w trakcie robót. | kpl. | 1 |  | 0
ROBOTY PORZĄDKOWE I UTRZYMANIOWE
2. | M-21.04.00. M-21.05.00. M-21.06.00. | Usunięcie zalegającego gruntu (grubość warstwy gruntu do 12cm) oraz roślinności z obiektu oraz w jego obrębie - 1m x 12m x 2 | m2 | 24 |  | 0
3. | M-21.04.00. M-21.05.00. M-21.06.00. | Oczyszczenie przestrzeni pod obiektem, cieku wodnego - 5m x 15m x 0,3m | m3 | 22.5 |  | 0
4. | M-20.01.02 | Czyszczenie strumieniowo ścierne powierzchni pod szpachlowanie zaprawami PCC i hydrofobizację - 1*9+4*5+2*1*4 | m2 | 37 |  | 0
5. | M-13.01.09. | Ręczna reprofilacja ubytków w konstrukcjach betonowych zaprawami PCC | m2 | 18.5 |  | 0
6. | M-20.01.05 | Hydrofobizacja powierzchni betonowych, natrysk. | m2 | 37 |  | 0
Wartość kosztorysowa robót bez podatku VAT - netto | [5 empty] | 0
Wartość podatku VAT | [5 empty] | 0
Wartość kosztorysowa robót z podatkiem VAT - brutto | [5 empty] | 0

## Strona tyt. K.O.
MARZEC 2021r.
KOSZTORYS OFERTOWY
Nazwa inwestycji: "Wykonanie robót porządkowych i utrzymaniowych na obiekcie mostowym w msc. BIECHÓW".
Razem wartość zł kosztorysu netto : | 0
Warttość zł podatku VAT 23 % : | 0
Razem wartość zł kosztorysu brutto : | 0
Inwestor : GMINA PACANÓW; ul. Rynek 15; 28-133 Pacanów
Data opracowania :
Sporządził :