## Arkusz1
Nazwa firmy:
Lp. | Symbol | Opis | Ilość jm. | j.m. | Cena netto | Wartość netto | Wartość brutto
1 | XNP-6371RH | X series powered by Wisenet 5 network IR outdoor PTZ camera, 2MP @60fps, 37X Optical Zoom Lens (6 ~ 222mm) (59.3º ~ 1.9º), 360° Endless Pan range, 400°/sec Pan speed, Tilt: -5° ~ 185°, triple codec H.265/H.264/MJPEG with WiseStream, Multiple streaming, 150dB WDR, True Day & Night (ICR), IR viewable length 350m, Intelligent Video Analytics, Motion detection, Fog detection, Tampering, Auto-tracking, Digital Image Stabilization with Built-in Gyro sensor, Bi-directional audio and SD/SDHC/SDXC slot, IP66, IK10, 24VAC | 4 | szt. |  | 0 | 0
2 | SBP-300WM1 | Wall Mount, Compatible | 4 | szt. |  | 0 | 0
3 | SBP-300PM | Adapter do montażu na słupie | 4 | szt. |  | 0 | 0
4 | SPC-7000 | Controller, IP system keyboard with touch screen TFT LCD, Interchangeable 3D joystick & jog shuttle for left or right handed users, RS-485, DVR/NVR, Matrix & PTZ control, 1CH video input/output, SSM using USB interface only. | 1 | kpl |  | 0 | 0
5 | XRN-1620B2 | 16CH 32MP NVR, triple codec H.265/H.264/MJPEG compression, 140Mbps network camera recording / 32Mbps playback throughput, ARB (Automatic Recovery Backup) & Failover (N+1), up to 8 SATA HDD (80TB max), HDMI local dual monitor, SUNAPI, ONVIF, Easy configuration (P2P), AI search support when working with Wisenet AI camera, no HDD included | 1 | szt. |  | 0 | 0
6 | WD | HDD 6 TB WD purple | 2 | szt. |  | 0 | 0
7 |  | Telewizor LG 43" lub Samsun 43" | 7 | szt. |  | 0 | 0
8 |  | ISF108 - Switch przemysłowy ISF108 (8xPoE, 2xSFP, 2xRJ45) | 4 | szt. |  | 0 | 0
9 |  | NDR-120-48 - NDR 48V/120W/2.5A zasilacz na szynę DIN | 2 | szt. |  | 0 | 0
10 |  | GBIC-105 - Moduł SFP GBIC-105, single-mode, 1,25G, Tx:1310 / Rx:1550, LC, 20KM, DDM (TORNADO) | 2 | szt. |  | 0 | 0
11 |  | GBIC-106 - Moduł SFP GBIC-106, single-mode, 1,25G, Tx:1550 / Rx:1310, LC, 20KM, DDM (TORNADO) | 2 | szt. |  | 0 | 0
12 |  | SF116 - Switch 16-portowy SF116 do 16 kamer IP | 1 | szt. |  | 0 | 0
13 |  | UTP/K6/500M/ZEL | 1 | mb |  | 0 | 0
14 |  | Przewód: UTP kat. 6 : Wtyk RJ-45 / Wtyk RJ-45 ; Kolor: Pomarańczowy ;0,5m | 10 | szt. |  | 0 | 0
15 |  | PATCHCORD JEDNOMODOWY PC-LC/LC 1 m Typ złącza: LC <-> LC ; Typ włókna światłowodowego: 9 / 125 µm ; Długość: 1 m ; | 5 | szt. |  | 0 | 0
16 |  | Projekt systemu zgodnie z wytycznymi, Projekt systemu powinien zawierać w szczególności: 1) dane inwestora 2) dane obiektu, którego dotyczy projekt (adres, numer działki) 3) dane projektanta/biura projektowego (uprawnienia) 4) uzgodnienia ze zleceniodawcą projektu (spisane po wizji lokalnej) 5) uzgodnienia budowlane 6) wykaz norm związanych z projetem 7) stopień zabezpieczenia i klasę systemu alarmowego 8) klasy środowiskowe elementów systemu 9) opis konfiguracji systemu i lokalizacji urządzeń 10) dane dotyczące sygnalizacji 11) sposób reakcji i interwencji na alarmy 12) plan konserwacji 13) zestawienie urządzeń 14) świadectwa i certyfikaty urządzzeń i materiałów wykorzystywanych do budowy systemu 15) schemat blokowy systemu 16) podkłady budowlane z rozmieszczeniem elementów systemu i tras kablowych | 1 | szt. |  | 0 | 0
[5 empty] | Razem: | 0 | 0