## Kosztorys ofertowy
KOSZTORYS OFERTOWY
składany w postępowaniu nr DAZ-Z.272.31.2024 na:
Poprawę bezpieczeństwa pieszych i rowerzystów poprzez budowę i przebudowę infrastruktury drogowej na sieci dróg wojewódzkich w Województwie Pomorskim. Odcinek nr 16 - Poprawa bezpieczeństwa poprzez rozbudowę drogi wojewódzkiej nr 211 na odcinku Łapalice - Kartuzy polegająca na budowie ciągu pieszo-rowerowego
Lp. | Numer Specyfikacji Technicznej | Wyszczególnienie elementów rozliczeniowych | Jednostka |  | Cena jedn. | Wartość
|  |  | Nazwa | Ilość | zł | zł
1 | 2 | 3 | 4 | 5 | 6 | 7
BRANŻA DROGOWA
| D-01.01.01. | ODTWORZENIE TRASY I PUNKTÓW WYSOKOSCIOWYCH
1 |  | Odtworzenie trasy i punktów wysokościowych | km | 1.37
| D-01.02.01 | USUNIĘCIE DRZEW I KRZEWÓW
2 |  | Karczowanie pni | ha | 0.454
3 |  | Wycinka krzewów i krzaków | m2 | 1226
| D-01.02.02. | ZDJĘCIE WARSTWY HUMUSU
4 |  | Zdjęcie warstwy humusu | m2 | 12996.4
| D-01.02.04. | ROZBIÓRKA ELEMENTÓW DRÓG I CHODNIKÓW
5 |  | Rozbiórka umocnienia skarpy z betonowej płyty ażurowej | m2 | 138.7
6 |  | Rozbiórka zjazdów o nawierzchni bitumicznej | m2 | 158.4
7 |  | Rozbiórka faszyny drewnianej umocnionej narzutem kamiennym | mb | 7
8 |  | Rozbiórka ciągu pieszo- rowerowego z kostki betonowej na podsypce cementowo- piaskowej wraz z podbudową grubości 20 cm i przygotowaniem kostki do przełożenia | m2 | 598
9 |  | Rozbiórka umocnienia skarpy z kostki granitowej wraz z przygotowaniem do odtworzenia | m2 | 5.3
10 |  | Rozbiórka umocnienia skarpy z kostki granitowej | m2 | 8.4
11 |  | Odtworzenie nawierzchni przy projektowanych wpustach kanalizacji deszczowej | m2 | 12
12 |  | Docięcie istniejącej krawędzi jezdni i zjazdu z betonu asfaltowego pod projektowany krawężnik | mb | 385
13 |  | Usunięcie istniejącego oznakowania pionowego wraz ze słupkiem | szt. | 1
14 |  | Rozbiórka krawężnika betonowego | mb | 6
15 |  | Rozbiórka ławy betonowej | m3 | 0.41
| D-02.01.00. | WYKONANIE WYKOPÓW
16 |  | Wykonanie wykopów mechanicznych w gruntach kat. I-II z transportem urobku na odl. do 10 km ( wg tabeli robót ziemnych) | m3 | 15686.9
| D-02.03.01 | WYKONANIE NASYPÓW
17 |  | Wykonanie nasypów ( wg tabeli robót ziemnych) | m3 | 19615.5
| D-02.04.01 | WARSTWA ULEPSZONEGO PODŁOŻA
18 |  | Ulepszone podłoże z mieszanki związanej C1,5/2 gr. 15 cm | m2 | 3832.7
19 |  | Warstwa ulepszonego podłoża z mieszanki niezwiązanej 0/31,5 mm C50/30 gr.20 cm | m2 | 144.5
20 |  | Georuszt trójosiowy typu 2 | m2 | 3598
21 |  | Warstwa ulepszonego podłoża z mieszanki niezwiązanej 0/31,5 mm C50/30 gr.25 cm | m2 | 3547.5
| D-03.01.01. | PRZEPUSTY DROGOWE
22 |  | Przepust z rur PEHD o średnicy 400 mm na podsypce piaskowej | mb | 27.2
23 |  | Przepust z rur PEHD o średnicy 1000 mm na podsypce piaskowej | mb | 11
24 |  | Przepust z rury stalowej spiralnie karbowanej o średnicy 1700 mm na podsypce piaskowej | mb | 12.5
25 |  | Oczyszczenie istniejącego przepustu dn 1200 pod drogą wojewódzką | mb | 41.4
| D-04.01.01. | KORYTO WRAZ Z PROFILOWANIEM I ZGĘSZCZENIEM PODŁOŻA
26 |  | Profilowanie i zagęszczanie podłoża gruntowego | m2 | 6709.2
| D-04.02.01 | WARSTWA ODCINAJĄCA
27 |  | Wykonanie warstwy odcinającej z geowłókniny | m2 | 3598
| D-04.02.02. | PODBUDOWA Z MIESZANKI NIEZWIĄZANEJ
28 |  | Podbudowa z kruszywa łamanego C90/3 stabilizowanego mechanicznie 0/31,5 o gr. 15 cm | m2 | 3636
29 |  | Podbudowa z kruszywa łamanego C90/3 stabilizowanego mechanicznie 0/31,5 o gr. 20 cm | m2 | 888.7
| D-04.03.01 | OCZYSZCZENIE I SKROPIENIE WARSTW NAWIERZCHNI
30 |  | Oczyszczenie i skropienie warstw nawierzchni | m2 | 7665.4
| D-05.03.05a | NAWIERZCHNIA Z BETONU ASFALTOWEGO WARSTWA ŚCIERALNA
31 |  | Warstwa ścieralna z BA AC8S 50/70 gr. 3 cm w kolorze czarnym | m2 | 3832.7
32 |  | Uszczelnienie styku krawężnika i nawierzchni za pomocą taśmy uszczelniającej bitumicznej | mb | 385
| D-05.03.05b | WARSTWA WIĄŻĄCA Z BETONU ASFALTOWEGO
33 |  | Warstwa wiążąca z BA AC11W 35/50 gr. 4 cm | m2 | 3636
34 |  | Warstwa wiążąca z BA AC16W 35/50, gr. 8 cm (zjazdy) | m2 | 196.7
| D-05.03.23 | NAWIERZCHNIA Z BETONOWEJ KOSTKI BRUKOWEJ
35 |  | Wykonanie ścieku przykrawężnikowego z kostki betonowej 10x20 cm gr. 8 cm bez fazy w kolorze szarym na podsypce cementowo - piaskowej 1:4 | m2 | 42
36 |  | Wykonanie nawierzchni ciągu pieszo- rowerowego z kostki betonowej z rozbiórki na nowej podsypce cementowo- piaskowej 1:4 | m2 | 598
| D-06.01.01 | UMOCNIENIE SKARP, ROWÓW I ŚCIEKÓW
37 |  | Profilowanie terenu wraz z humusowaniem grubości 10 cm i obsianiem trawą | m2 | 9404.5
38 |  | Umocnienie skarpy systemem geokomórkowym- geokratą grubości 15 cm na geowłókninie | m2 | 476.4
39 |  | Umocnienie skarp kostką granitową z rozbiórki na nowej podsypce cementowo- piaskowej 1:4 gr. 5 cm, spoiny wypełnione zaprawą cementową. | m2 | 4.4
40 |  | Odtworzenie umocnienia skarp i dna rowu nową ażurową płytą betonową grubości 8 cm na podsypce cementowo piaskowej 1:4 grubości 10 cm | m2 | 138.7
41 |  | Umocnienie skarp i dna rowu nową ażurową płytą betonową grubości 8 cm na podsypce cementowo piaskowej 1:4 grubości 10 cm | m2 | 256.34
42 |  | Umocnienie skarp i dna rowu brukiem kamiennym/ zabruk spoinowany zaprawą cementową na podsypce cementowo piaskowej 1:4 grubości 10 cm | m2 | 107.2
43 |  | Umocnienie dna rowu betonowym korytkiem ściekowym 50x15 cm na ławie z betonu C12/15 | mb | 341
| D-07.01.01 | OZNAKOWANIE POZIOME
44 |  | Oznakowanie poziome białe grubowarstwowe | m2 | 73.01
45 |  | Usunięcie istniejącego oznakowania poziomego | m2 | 43.56
| D-07.02.01 | OZNAKOWANIE PIONOWE
46 |  | Ustawienie nowego oznakowania pionowego wielkość mini na nowym słupku | szt. | 4
| D-07.06.02 | URZĄDZENIA BEZPIECZEŃSTWA RUCHU
47 |  | Bariera szczeblinkowa u-11a w kolorze RAL | mb | 585
| D-08.01.01 | KRAWĘŻNIK LUB/ I OPRNIK BETONOWY
48 |  | Opornik betonowy 12x25x100 cm | mb | 33
49 |  | Krawężnik betonowy 15x30x100 cm | mb | 359
50 |  | Ława betonowa pod krawężnikami | m3 | 26.46
51 |  | Ława betonowa pod ściekiem z kostki | m3 | 8.4
| D-08.03.01 | BETONOWE OBRZEŻA CHODNIKOWE
52 |  | Obrzeże betonowe | mb | 2316
53 |  | Ława betonowa pod obrzeżem | m3 | 132.01
RAZEM BRANŻA DROGOWA KWOTA NETTO:
KANALIZACJA DESZCZOWA
| D-03.01.00 | KANALIZACJA DESZCZOWA
54 |  | Wykopy liniowe | m3 | 689
55 |  | Wykopy miejscowe | m3 | 389
56 |  | Pełne umocnienie ścian wykopów | m2 | 1928
57 |  | Podłoża i obsypki z kruszywa naturalnego | m3 | 267
58 |  | Wywóz nadmiaru gruntu | m3 | 375
59 |  | Zasypanie z zagęszczeniem wykopów | m3 | 703
60 |  | Próba szczelności dla przewodu grawitacyjnego | próba | 3
61 |  | Rura kanalizacyjna Ø315 PP SN8 | mb | 238
62 |  | Rura kanalizacyjna Ø200 PP SN8 | mb | 48.1
63 |  | Studnia rewizyjna DN1200, z kręgów betonowych C35/45, z włazem żeliwnym DN600, kl C250, z osadnikiem h = 0,5 m | kpl | 13
64 |  | Studzienka wodnościekowa DN500 beton. z osadnikiem 0,8m, z koszem osadczym 0,6 m, z wpustem ulicznym krawężnikowo-jezdniowym | kpl | 18
65 |  | Regulator przepływu q=10[l/s] hpiętrzenia=1,1m | kpl | 1
66 |  | Przelew awaryjny- rura 315PP L=1,0m i kolano Ø315 | kpl | 1
67 |  | Przewiert sterowany przy użyciu rur przewiertowych modułowych Ø300x17,9mm PP SDR17,6 | mb | 13.1
RAZEM KANALIZACJA DESZCZOWA KWOTA NETTO:
BUDOWA OŚWIETLENIA DROGOWEGO
| D-11.01.02 | BUDOWA OŚWIETLENIA DROGOWEGO
Budowa linii kablowych oświetleniowych
68 |  | Kopanie rowów dla kabli w sposób mechaniczny w gruncie kat. III-IV | m3 | 280
69 |  | Nasypanie warstwy piasku na dnie rowu kablowego o szerokości do 0.4 m | m | 897
70 |  | Układanie kabli w rowach kablowych - ręcznie, kabel do 0,5·kg/m, przykrycie folią | m | 1000
71 |  | Układanie kabli w rowach kablowych - ręcznie, kabel do 0,5·kg/m, przykrycie folią | m | 5
72 |  | Ułożenie rur osłonowych z PCW o śr.do 140 mm Osłona rurowa giętka do kabli, polietylenowa DVK o średnicy: 110mm | m | 38
73 |  | Ułożenie rur osłonowych z PCW o śr.do 140 mm Osłona rurowa giętka do kabli, polietylenowa SRS o średnicy: 110mm | m | 38
74 |  | Przewierty mechaniczne dla rur pod obiektami, rura do Fi·100·mm (pierwsza w wiązce) | m | 32
75 |  | Montaż uziomów lub przewodów uziemiających, kategoria gruntu I-II | m | 1005
76 |  | Zasypywanie rowów dla kabli wykonanych mechanicznie w gruncie kat. III-IV | m3 | 280
Montaż słupów oświetlenia ulicznego wraz z wysięgnikami i oprawami
77 |  | Fundamenty prefabrykowane betonowe w gruncie kat.III o objętości w wykopie do 0.1 m3 pod rozdzielnice Fundament słupów żelbetowych F 150 dla słupów ulicznych S-60 do S-100 | szt. | 26
78 |  | Montaż i stawianie słupów oświetleniowych o masie do 300 kg Słup oświetleniowy stalowy ocynkowany | szt. | 26
79 |  | Montaż wysięgników rurowych o masie do 15 kg na słupie Wysięgnik rurowy do lamp, jednoramienny z nasadką 1m, do słupów S-60, 80, 95 | szt. | 12
80 |  | Montaż wysięgników rurowych o masie do 15 kg na słupie Wysięgnik rurowy do lamp, jednoramienny z nasadką 0,5m, do słupów S-60, 80, 95 | szt. | 18
81 |  | Montaż przewodów do opraw oświetleniowych, wciąganych w słupy, rury osłonowe i wysięgniki, wysokość latarń do 10·m, przewody kabelkowe | kpl | 30
82 |  | Montaż opraw oświetlenia zewnętrznego na słupie Oprawa do lampy typu LED zewnętrzna, zamknięta | szt. | 30
Montaż szafki oświetleniowej
83 |  | Urządzenia rozdzielcze (zestawy) na fundamentach, masa do 20·kg, na fundamencie prefabrykowanym | szt. | 1
84 |  | Mechaniczne pogrążanie uziomów pionowych prętowych w gruncie kat.I-II Uziom prętowy wbijany fi 20 L=1500mm z przyspawanym uchwytem UKP lub UP typ BK9112 lub BK9114 | kpl | 4
Pomiary i czynności sprawdzające
85 |  | Badanie linii kablowej N.N.- kabel 4-żyłowy | odc. | 26
86 |  | Pomiary rozdzielnic prądu zmiennego lub stałego niskiego napięcia do 5 pól | szt. | 1
87 |  | Badania i pomiary instalacji skuteczności zerowania (każdy następny pomiar) | szt. | 26
88 |  | Pomiary natężenia oświetlenia drogowego | kpl | 1
Demontaż
89 |  | Oprawy oświetlenia zewnętrznego, demontaż na trzpieniu słupa lub wysięgnika | kpl | 10
90 |  | Wysięgniki rurowe, demontaż na słupie lub ścianie, do 30·kg | szt. | 10
91 |  | Przewody nieizolowane linii NN, demontaż linii do 95·mm2 z przeznaczeniem na złom | km | 0.074
92 |  | Osprzęt sieciowy i konstrukcje metalowe linii NN, demontaż na słupie stojącym | szt. | 2
93 |  | Słupy żelbetowe linii NN, demontaż słupa pojedynczego z ustrojami | szt. | 2
RAZEM BUDOWA OŚWIETLENIA DROGOWEGO KWOTA NETTO:
BRANŻA TELETECHNICZNA
|  | PRZEBUDOWA I ZABEZPIECZENIE SIECI TELEKOMUNIKACYJNYCH | Orange Polska S.A.
| T-01 | Zabezpieczenie oraz przełożenie istniejącej sieci
94 |  | Roboty pomiarowe przy liniowych robotach ziemnych - pomiary geodezyjne ist. kabli do osłonięcia / przełożenia | m | 30
95 |  | Kopanie rowów dla kabli w sposób mechaniczny w gruncie kat. I-II | m3 | 5.25
96 |  | Kopanie rowów dla kabli w sposób ręczny w gruncie kat. I-II | m3 | 5.25
97 |  | Zasypywanie rowów dla kabli i kanalizacji wykonanych mechanicznie w gruncie kat. I-II | m3 | 10.5
98 |  | Ułożenie rur osłonowych z HDPE o śr.do 140 mm (rura dwudzielna 120mm) | m | 30
| T-03 | Budowa sieci obejściowej
99 |  | Układanie rur osłonowych przepustowych HDPE 110/6,3mm | m | 19
100 |  | Regulacja pokrywy studni | szt. | 1
101 |  | Wymiana pokryw studni SK-6 z wykonaniem wypełnienia z kostki brukowej lub płytki chodnikowej (pozycja nie uwzględnia kosztu zakupu materiału wypełniającego) | szt. | 1
102 |  | Wykonanie przecisku rurą HDPE 110/6,3mm pod drogą | m | 13
103 |  | Układanie kabla XzTKMXpw 15x4x0,8 mm w rowie kablowym | m | 260
104 |  | Układanie kabla XzTKMXpw 5x4x0,5 mm w rowie kablowym | m | 90
105 |  | UUkładanie kabla XzTKMXpw 50x4x0,5 mm w rowie kablowym | m | 10
106 |  | Układanie kabla XzTKMXpw 15x4x0,5 mm w rowie kablowym | m | 10
107 |  | Montaż zespołów łączówek szczelinowych jednostronnych, niezabezpieczonych uszczelnionych i nieuszczelnionych o 10 parach zacisków w zespole | zesp. | 70
108 |  | Montaż złączy równoległych kabli wypełnionych ułożonych w ziemi na kablu o 100 parach | złącz. | 2
109 |  | Montaż złączy równoległych kabli wypełnionych ułożonych w ziemi na kablu do 10 par | złącz. | 1
110 |  | Montaż szaf kablowych metalowych o wielkości 400 z cokołem, na studniach szafkowych | szt. | 2
111 |  | Pomiary końcowe prądem stałym kabla o 30 parach | odc. | 1
112 |  | Pomiary końcowe prądem stałym kabla o 100 parach | odc. | 2
113 |  | Pomiary końcowe prądem stałym kabla do 10 par | odc. | 1
114 |  | Rozbiórka istniejących kabli miedzianych | m | 261
115 |  | Demontaż szaf kablowych | szt. | 1
116 |  | Demontaż słupów drewnianych | szt. | 7
RAZEM PRZEBUDOWA I ZABEZPIECZENIE SIECI TELEKOMUNIKACYJNYCH KWOTA NETTO:
| T-03 | BUDOWA KANAŁU TECHNOLOGICZNEGO
117 |  | Budowa kanału technologicznego typu Ktu | m | 1357
118 |  | Układanie rur osłonowych przepustowych HDPE 160mm | m | 90
119 |  | Budowa studni kablowych prefabrykowanych rozdzielczych SKR-1 w gruncie kategorii I-II | szt. | 9
120 |  | Badanie szczelności rurorociągu HDPE 40 mm sprężarką | odc. | 8
121 |  | Badanie szczelności mikrorur światłowodowych w wiązce - 5 mikrorur | odc. | 8
RAZEM BUDOWA KANAŁU TECHNOLOGICZNEGO KWOTA NETTO:
PROMOCJA
122 |  | Tablica informacyjna o wymiarach 180 cm x 120 cm wraz z konstrukcją wsporczą zgodnie z opisem w Zał. nr 1 do Umowy (wymagany termin trwalości dla tablicy: 8 lat od daty montażu) | kpl | 1
RAZEM PROMOCJA KWOTA NETTO:
RAZEM KWOTA NETTO:
Podatek VAT 23%:
RAZEM KWOTA BRUTTO:
Słownie: ………………………………………………………………………………………………………
………………………………………………………………………………………………………
Formularz należy opatrzyć kwalifikowanym podpisem elektronicznym, profilem zaufanym lub podpisem osobistym (e-dowód)