## Arkusz
Tabela elementów rozliczeniowych
Lp. | Podstawa | Opis | j.m. | Ilość | Cena jedn. | Wartość
KOSZTORYS: Instalacja centralnego ogrzewania w budynku wielorodzinnym z ośrodkiem zdrowia w Lipkach Wielkich, ul. Szosowa 107, 66-431 Lipki Wielkie
1 |  | Mieszkanie nr 1 - instalacja centralnego ogrzewania
1 d.1 | KNR 4-01 0339-01 | Wykucie bruzd pionowych 1/4x1/2 ceg. w ścianach z cegieł na zaprawie cementowo-wapiennej | m | 52
2 d.1 | KNR 4-01 0326-03 | Zamurowanie bruzd pionowych o szerokości 1/2 ceg. z przewodami instalacyjnymi w ścianach z cegieł | m | 52
3 d.1 | KNR 4-01 0333-09 | Przebicie otworów w ścianach z cegieł o grub. 1 ceg. na zaprawie cementowo-wapiennej | szt. | 7
4 d.1 | KNR 4-01 0333-21 | Przebicie otworów w stropie | szt. | 3
5 d.1 | KNR-W 2-15 0404-01 | Rurociągi z rur grzewczych tworzywowych ze stabilizacją śr. 16x2,0 | m | 94
6 d.1 | KNR-W 2-15 0404-01 | Rurociągi z rur grzewczych tworzywowych ze stabilizacją śr. 20x2,0 | m | 10
7 d.1 | KNR 0-35 0214-01 | Grzejniki stalowe płytowe i rzędowe V, DF - podłączenie od dołu do instalacji c.o. (śr. nom. 15 mm) | szt. | 11
8 d.1 | KNR 0-35 0214-05 | Grzejniki stalowe łazienkowe c.o. - podłączenie od dołu do instalacji c.o. (śr. nom. 15 mm) | szt. | 1
9 d.1 | KNR-W 2-15 0425-03 | Grzejniki stalowe łazienkowe o wysokości do 1800 mm - 900/1500 | szt. | 1
10 d.1 | KNR-W 2-15 0418-01 | Grzejniki stalowe jednopłytowe o wysokości 300-500 mm i długości do 1600 mm - V11 500/800 | szt. | 1
11 d.1 | KNR-W 2-15 0418-03 | Grzejniki stalowe jednopłytowe o wysokości 600-900 mm i długości do 1600 mm - V11 600/500 | szt. | 1
12 d.1 | KNR-W 2-15 0418-07 | Grzejniki stalowe dwupłytowe o wysokości 600-900 mm i długości do 1600 mm - V21s 600/900 | szt. | 4
13 d.1 | KNR-W 2-15 0418-07 | Grzejniki stalowe dwupłytowe o wysokości 600-900 mm i długości do 1600 mm - V22 600/900 | szt. | 2
14 d.1 | KNR-W 2-15 0418-05 | Grzejniki stalowe dwupłytowe o wysokości 300-500 mm i długości do 1600 mm - V22 500/1000 | szt. | 1
15 d.1 | KNR-W 2-15 0418-05 | Grzejniki stalowe dwupłytowe o wysokości 300-500 mm i długości do 1600 mm - V22 500/900 | szt. | 1
16 d.1 | KNR-W 2-15 0418-05 | Grzejniki stalowe dwupłytowe o wysokości 300-500 mm i długości do 1600 mm - V22 500/500 | szt. | 1
17 d.1 | KNR 0-35 0215-04 | Głowice termostatyczne o zakresie nastaw 6-28 st. C | szt. | 12
18 d.1 | KNR-W 2-15 0128-01 | Płukanie instalacji c.o. w budynkach mieszkalnych | m | 104
19 d.1 | KNR-W 2-15 0406-03 | Próby szczelności instalacji c.o. z rur z tworzyw sztucznych - próba zasadnicza (pulsacyjna) | próba | 1
20 d.1 | KNR-W 2-15 0436-01 | Próby z dokonaniem regulacji instalacji centralnego ogrzewania (na gorąco) | urz. | 12
21 d.1 | KNR 4-01 0323-03 | Zamurowanie przebić w ścianach z cegieł o grub. 1 ceg. | szt. | 7
22 d.1 | KNR 0-34 0101-10 | Izolacja rurociągów śr. 15 mm otulinami ze spienionego polietylenu gr. 20 mm | m | 94
23 d.1 | KNR 0-34 0101-10 | Izolacja rurociągów śr. 22 mm otulinami ze spienionego polietylenu gr. 20 mm | m | 10
Razem: Mieszkanie nr 1 - instalacja centralnego ogrzewania
Tabela elementów rozliczeniowych
Lp. | Podstawa | Opis | j.m. | Ilość | Cena jedn. | Wartość
2 |  | Mieszkanie nr 2 - instalacja centralnego ogrzewania
24 d.2 | KNR 4-01 0339-01 | Wykucie bruzd pionowych 1/4x1/2 ceg. w ścianach z cegieł na zaprawie cementowo-wapiennej | m | 28
25 d.2 | KNR 4-01 0326-03 | Zamurowanie bruzd pionowych o szerokości 1/2 ceg. z przewodami instalacyjnymi w ścianach z cegieł | m | 28
26 d.2 | KNR 4-01 0333-09 | Przebicie otworów w ścianach z cegieł o grub. 1 ceg. na zaprawie cementowo-wapiennej | szt. | 5
27 d.2 | KNR-W 2-15 0404-01 | Rurociągi z rur grzewczych tworzywowych ze stabilizacją śr. 16x2,0 | m | 57
28 d.2 | KNR 0-35 0223-05 uwaga pod tablicą | Kotły grzewcze gazowe wiszące dwufunkcyjne o mocy do 24 kW kocioł z zamkniętą komorą spalania lub kondensacyjny | kpl. | 1
29 d.2 | KNR 4-02 0105-01 analogia | Włączenie do istniejącej instalacji cwu zasilania kotła | msc. | 1
30 d.2 | KNR 0-35 0214-01 | Grzejniki stalowe płytowe i rzędowe V, DF - podłączenie od dołu do instalacji c.o. (śr. nom. 15 mm) | szt. | 8
31 d.2 | KNR 0-35 0214-05 | Grzejniki stalowe łazienkowe c.o. - podłączenie od dołu do instalacji c.o. (śr. nom. 15 mm) | szt. | 1
32 d.2 | KNR-W 2-15 0425-03 | Grzejniki stalowe łazienkowe o wysokości do 1800 mm - 900/1500 | szt. | 1
33 d.2 | KNR-W 2-15 0418-03 | Grzejniki stalowe jednopłytowe o wysokości 600-900 mm i długości do 1600 mm - V11 600/800 | szt. | 5
34 d.2 | KNR-W 2-15 0418-03 | Grzejniki stalowe jednopłytowe o wysokości 600-900 mm i długości do 1600 mm - V11 600/900 | szt. | 1
35 d.2 | KNR-W 2-15 0418-07 | Grzejniki stalowe dwupłytowe o wysokości 600-900 mm i długości do 1600 mm - V21s 600/900 | szt. | 1
36 d.2 | KNR-W 2-15 0418-11 | Grzejniki stalowe trzypłytowe o wysokości 600-900 mm i długości do 1600 mm - V33 600/800 | szt. | 1
37 d.2 | KNR 0-35 0215-04 | Głowice termostatyczne o zakresie nastaw 6-28 st. C | szt. | 9
38 d.2 | KNR-W 2-15 0128-01 | Płukanie instalacji c.o. w budynkach mieszkalnych | m | 57
39 d.2 | KNR-W 2-15 0406-03 | Próby szczelności instalacji c.o. z rur z tworzyw sztucznych - próba zasadnicza (pulsacyjna) | próba | 1
40 d.2 | KNR-W 2-15 0436-01 | Próby z dokonaniem regulacji instalacji centralnego ogrzewania (na gorąco) | urz. | 9
41 d.2 | KNR 4-01 0323-03 | Zamurowanie przebić w ścianach z cegieł o grub. 1 ceg. | szt. | 5
42 d.2 | KNR 0-34 0101-10 | Izolacja rurociągów śr. 15 mm otulinami ze spienionego polietylenu gr. 20 mm | m | 57
Razem: Mieszkanie nr 2 - instalacja centralnego ogrzewania
3 |  | Mieszkanie nr 3 - instalacja centralnego ogrzewania
43 d.3 | KNR 4-01 0339-01 | Wykucie bruzd pionowych 1/4x1/2 ceg. w ścianach z cegieł na zaprawie cementowo-wapiennej | m | 32
44 d.3 | KNR 4-01 0326-03 | Zamurowanie bruzd pionowych o szerokości 1/2 ceg. z przewodami instalacyjnymi w ścianach z cegieł | m | 32
45 d.3 | KNR 4-01 0333-09 | Przebicie otworów w ścianach z cegieł o grub. 1 ceg. na zaprawie cementowo-wapiennej | szt. | 5
46 d.3 | KNR-W 2-15 0404-01 | Rurociągi z rur grzewczych tworzywowych ze stabilizacją śr. 16x2,0 | m | 64
47 d.3 | KNR 0-35 0223-05 uwaga pod tablicą | Kotły grzewcze gazowe wiszące dwufunkcyjne o mocy do 24 kW kocioł z zamkniętą komorą spalania lub kondensacyjny | kpl. | 1
48 d.3 | KNR 4-02 0105-01 analogia | Włączenie do istniejącej instalacji cwu zasilania kotła | msc. | 1
49 d.3 | KNR 0-35 0214-01 | Grzejniki stalowe płytowe i rzędowe V, DF - podłączenie od dołu do instalacji c.o. (śr. nom. 15 mm) | szt. | 9
50 d.3 | KNR 0-35 0214-05 | Grzejniki stalowe łazienkowe c.o. - podłączenie od dołu do instalacji c.o. (śr. nom. 15 mm) | szt. | 1
51 d.3 | KNR-W 2-15 0425-02 | Grzejniki stalowe łazienkowe o wysokości do 1200 mm - 900/1100 | szt. | 1
52 d.3 | KNR-W 2-15 0418-03 | Grzejniki stalowe jednopłytowe o wysokości 600-900 mm i długości do 1600 mm - V11 600/400 | szt. | 1
53 d.3 | KNR-W 2-15 0418-03 | Grzejniki stalowe jednopłytowe o wysokości 600-900 mm i długości do 1600 mm - V11 600/900 | szt. | 4
54 d.3 | KNR-W 2-15 0418-07 | Grzejniki stalowe dwupłytowe o wysokości 600-900 mm i długości do 1600 mm - V21s 600/900 | szt. | 1
55 d.3 | KNR-W 2-15 0418-07 | Grzejniki stalowe dwupłytowe o wysokości 600-900 mm i długości do 1600 mm - V22 600/900 | szt. | 3
56 d.3 | KNR 0-35 0215-04 | Głowice termostatyczne o zakresie nastaw 6-28 st. C | szt. | 10
57 d.3 | KNR-W 2-15 0128-01 | Płukanie instalacji c.o. w budynkach mieszkalnych | m | 64
58 d.3 | KNR-W 2-15 0406-03 | Próby szczelności instalacji c.o. z rur z tworzyw sztucznych - próba zasadnicza (pulsacyjna) | próba | 1
59 d.3 | KNR-W 2-15 0436-01 | Próby z dokonaniem regulacji instalacji centralnego ogrzewania (na gorąco) | urz. | 10
60 d.3 | KNR 4-01 0323-03 | Zamurowanie przebić w ścianach z cegieł o grub. 1 ceg. | szt. | 5
61 d.3 | KNR 0-34 0101-10 | Izolacja rurociągów śr. 15 mm otulinami ze spienionego polietylenu gr. 20 mm | m | 64
Razem: Mieszkanie nr 3 - instalacja centralnego ogrzewania
4 |  | Mieszkanie nr 4 - instalacja centralnego ogrzewania
62 d.4 | KNR 4-01 0339-01 | Wykucie bruzd pionowych 1/4x1/2 ceg. w ścianach z cegieł na zaprawie cementowo-wapiennej | m | 20
63 d.4 | KNR 4-01 0326-03 | Zamurowanie bruzd pionowych o szerokości 1/2 ceg. z przewodami instalacyjnymi w ścianach z cegieł | m | 20
64 d.4 | KNR 4-01 0333-09 | Przebicie otworów w ścianach z cegieł o grub. 1 ceg. na zaprawie cementowo-wapiennej | szt. | 5
65 d.4 | KNR-W 2-15 0404-01 | Rurociągi z rur grzewczych tworzywowych ze stabilizacją śr. 16x2,0 | m | 40
66 d.4 | KNR 0-35 0223-05 uwaga pod tablicą | Kotły grzewcze gazowe wiszące dwufunkcyjne o mocy do 24 kW kocioł z zamkniętą komorą spalania lub kondensacyjny | kpl. | 1
67 d.4 | KNR 4-02 0105-01 analogia | Włączenie do istniejącej instalacji cwu zasilania kotła | msc. | 1
68 d.4 | KNR 0-35 0214-01 | Grzejniki stalowe płytowe i rzędowe V, DF - podłączenie od dołu do instalacji c.o. (śr. nom. 15 mm) | szt. | 4
69 d.4 | KNR 0-35 0214-05 | Grzejniki stalowe łazienkowe c.o. - podłączenie od dołu do instalacji c.o. (śr. nom. 15 mm) | szt. | 1
70 d.4 | KNR-W 2-15 0425-02 | Grzejniki stalowe łazienkowe o wysokości do 1200 mm - 900/1100 | szt. | 1
71 d.4 | KNR-W 2-15 0418-03 | Grzejniki stalowe jednopłytowe o wysokości 600-900 mm i długości do 1600 mm - V11 500/1000 | szt. | 1
72 d.4 | KNR-W 2-15 0418-07 | Grzejniki stalowe dwupłytowe o wysokości 600-900 mm i długości do 1600 mm - V21s 500/900 | szt. | 1
73 d.4 | KNR-W 2-15 0418-05 | Grzejniki stalowe dwupłytowe o wysokości 300-500 mm i długości do 1600 mm - V22 500/900 | szt. | 2
74 d.4 | KNR 0-35 0215-04 | Głowice termostatyczne o zakresie nastaw 6-28 st. C | szt. | 5
75 d.4 | KNR-W 2-15 0128-01 | Płukanie instalacji c.o. w budynkach mieszkalnych | m | 40
76 d.4 | KNR-W 2-15 0406-03 | Próby szczelności instalacji c.o. z rur z tworzyw sztucznych - próba zasadnicza (pulsacyjna) | próba | 1
77 d.4 | KNR-W 2-15 0436-01 | Próby z dokonaniem regulacji instalacji centralnego ogrzewania (na gorąco) | urz. | 5
78 d.4 | KNR 4-01 0323-03 | Zamurowanie przebić w ścianach z cegieł o grub. 1 ceg. | szt. | 5
79 d.4 | KNR 0-34 0101-10 | Izolacja rurociągów śr. 15 mm otulinami ze spienionego polietylenu gr. 20 mm | m | 40
Razem: Mieszkanie nr 4 - instalacja centralnego ogrzewania
5 |  | Mieszkanie nr 5 - instalacja centralnego ogrzewania
80 d.5 | KNR 4-01 0339-01 | Wykucie bruzd pionowych 1/4x1/2 ceg. w ścianach z cegieł na zaprawie cementowo-wapiennej | m | 22
81 d.5 | KNR 4-01 0326-03 | Zamurowanie bruzd pionowych o szerokości 1/2 ceg. z przewodami instalacyjnymi w ścianach z cegieł | m | 22
82 d.5 | KNR 4-01 0333-09 | Przebicie otworów w ścianach z cegieł o grub. 1 ceg. na zaprawie cementowo-wapiennej | szt. | 5
83 d.5 | KNR-W 2-15 0404-01 | Rurociągi z rur grzewczych tworzywowych ze stabilizacją śr. 16x2,0 | m | 45
84 d.5 | KNR 0-35 0223-05 uwaga pod tablicą | Kotły grzewcze gazowe wiszące dwufunkcyjne o mocy do 24 kW kocioł z zamkniętą komorą spalania lub kondensacyjny | kpl. | 1
85 d.5 | KNR 4-02 0105-01 analogia | Włączenie do istniejącej instalacji cwu zasilania kotła | msc. | 1
86 d.5 | KNR 0-35 0214-01 | Grzejniki stalowe płytowe i rzędowe V, DF - podłączenie od dołu do instalacji c.o. (śr. nom. 15 mm) | szt. | 4
87 d.5 | KNR 0-35 0214-05 | Grzejniki stalowe łazienkowe c.o. - podłączenie od dołu do instalacji c.o. (śr. nom. 15 mm) | szt. | 1
88 d.5 | KNR-W 2-15 0425-02 | Grzejniki stalowe łazienkowe o wysokości do 1200 mm - 900/1100 | szt. | 1
89 d.5 | KNR-W 2-15 0418-01 | Grzejniki stalowe jednopłytowe o wysokości 300-500 mm i długości do 1600 mm - V11 500/900 | szt. | 1
90 d.5 | KNR-W 2-15 0418-05 | Grzejniki stalowe dwupłytowe o wysokości 300-500 mm i długości do 1600 mm - V21s 500/800 | szt. | 1
91 d.5 | KNR-W 2-15 0418-05 | Grzejniki stalowe dwupłytowe o wysokości 300-500 mm i długości do 1600 mm - V21s 500/900 | szt. | 1
92 d.5 | KNR-W 2-15 0418-05 | Grzejniki stalowe dwupłytowe o wysokości 300-500 mm i długości do 1600 mm - V21s 500/1200 | szt. | 1
93 d.5 | KNR 0-35 0215-04 | Głowice termostatyczne o zakresie nastaw 6-28 st. C | szt. | 5
94 d.5 | KNR-W 2-15 0128-01 | Płukanie instalacji c.o. w budynkach mieszkalnych | m | 45
95 d.5 | KNR-W 2-15 0406-03 | Próby szczelności instalacji c.o. z rur z tworzyw sztucznych - próba zasadnicza (pulsacyjna) | próba | 1
96 d.5 | KNR-W 2-15 0436-01 | Próby z dokonaniem regulacji instalacji centralnego ogrzewania (na gorąco) | urz. | 5
97 d.5 | KNR 4-01 0323-03 | Zamurowanie przebić w ścianach z cegieł o grub. 1 ceg. | szt. | 5
98 d.5 | KNR 0-34 0101-10 | Izolacja rurociągów śr. 15 mm otulinami ze spienionego polietylenu gr. 20 mm | m | 45
Razem: Mieszkanie nr 5 - instalacja centralnego ogrzewania
6 |  | Pomieszczenia Ośrodka Zdrowia
6.1 |  | Instalacja centralnego ogrzewania
99 d.6.1 | KNR 4-01 0339-01 | Wykucie bruzd pionowych 1/4x1/2 ceg. w ścianach z cegieł na zaprawie cementowo-wapiennej | m | 22
100 d.6.1 | KNR 4-01 0326-03 | Zamurowanie bruzd pionowych o szerokości 1/2 ceg. z przewodami instalacyjnymi w ścianach z cegieł | m | 22
101 d.6.1 | KNR 4-01 0333-09 | Przebicie otworów w ścianach z cegieł o grub. 1 ceg. na zaprawie cementowo-wapiennej | szt. | 15
102 d.6.1 | KNR 4-01 0333-21 | Przebicie otworów w stropie | szt. | 4
103 d.6.1 | KNR-W 2-15 0404-01 | Rurociągi z rur grzewczych tworzywowych ze stabilizacją śr. 16x2,0 | m | 205
104 d.6.1 | KNR-W 2-15 0404-01 | Rurociągi z rur grzewczych tworzywowych ze stabilizacją śr. 20x2,0 | m | 51
105 d.6.1 | KNR-W 2-15 0404-02 | Rurociągi z rur grzewczych tworzywowych ze stabilizacją śr. 26x3,0 | m | 18
106 d.6.1 | KNR-W 2-15 0404-03 | Rurociągi z rur grzewczych tworzywowych ze stabilizacją śr. 32x3,0 | m | 21
107 d.6.1 | KNR 0-35 0214-01 | Grzejniki stalowe płytowe i rzędowe V, DF - podłączenie od dołu do instalacji c.o. (śr. nom. 15 mm) | szt. | 41
108 d.6.1 | KNR 0-35 0214-05 | Grzejniki stalowe łazienkowe c.o. - podłączenie od dołu do instalacji c.o. (śr. nom. 15 mm) | szt. | 1
109 d.6.1 | KNR-W 2-15 0425-02 | Grzejniki stalowe łazienkowe o wysokości do 1200 mm - 900/1100 | szt. | 1
110 d.6.1 | KNR-W 2-15 0418-01 | Grzejniki stalowe jednopłytowe o wysokości 300-500 mm i długości do 1600 mm - V11 500/900 | szt. | 1
111 d.6.1 | KNR-W 2-15 0418-03 | Grzejniki stalowe jednopłytowe o wysokości 600-900 mm i długości do 1600 mm - V11 600/400 | szt. | 2
112 d.6.1 | KNR-W 2-15 0418-03 | Grzejniki stalowe jednopłytowe o wysokości 600-900 mm i długości do 1600 mm - V11 600/500 | szt. | 1
113 d.6.1 | KNR-W 2-15 0418-03 | Grzejniki stalowe jednopłytowe o wysokości 600-900 mm i długości do 1600 mm - V11 600/600 | szt. | 1
114 d.6.1 | KNR-W 2-15 0418-03 | Grzejniki stalowe jednopłytowe o wysokości 600-900 mm i długości do 1600 mm - V11 600/700 | szt. | 1
115 d.6.1 | KNR-W 2-15 0418-03 | Grzejniki stalowe jednopłytowe o wysokości 600-900 mm i długości do 1600 mm - V11 600/800 | szt. | 2
116 d.6.1 | KNR-W 2-15 0418-03 | Grzejniki stalowe jednopłytowe o wysokości 600-900 mm i długości do 1600 mm - V11 600/900 | szt. | 12
117 d.6.1 | KNR-W 2-15 0418-03 | Grzejniki stalowe jednopłytowe o wysokości 600-900 mm i długości do 1600 mm - V11 900/600 | szt. | 2
118 d.6.1 | KNR-W 2-15 0418-03 | Grzejniki stalowe jednopłytowe o wysokości 600-900 mm i długości do 1600 mm - V11 900/700 | szt. | 2
119 d.6.1 | KNR-W 2-15 0418-03 | Grzejniki stalowe jednopłytowe o wysokości 600-900 mm i długości do 1600 mm - V11 900/800 | szt. | 3
120 d.6.1 | KNR-W 2-15 0418-07 | Grzejniki stalowe dwupłytowe o wysokości 600-900 mm i długości do 1600 mm - V21s 600/900 | szt. | 6
121 d.6.1 | KNR-W 2-15 0418-05 | Grzejniki stalowe dwupłytowe o wysokości 300-500 mm i długości do 1600 mm - V21s 200/600 | szt. | 1
122 d.6.1 | KNR-W 2-15 0418-07 | Grzejniki stalowe dwupłytowe o wysokości 600-900 mm i długości do 1600 mm - V22 600/500 | szt. | 1
123 d.6.1 | KNR-W 2-15 0418-07 | Grzejniki stalowe dwupłytowe o wysokości 600-900 mm i długości do 1600 mm - V22 600/600 | szt. | 1
124 d.6.1 | KNR-W 2-15 0418-07 | Grzejniki stalowe dwupłytowe o wysokości 600-900 mm i długości do 1600 mm - V22 600/1200 | szt. | 1
125 d.6.1 | KNR-W 2-15 0418-11 | Grzejniki stalowe trzypłytowe o wysokości 600-900 mm i długości do 1600 mm - V33 600/900 | szt. | 1
126 d.6.1 | KNR 0-35 0215-04 | Głowice termostatyczne o zakresie nastaw 6-28 st. C | szt. | 42
127 d.6.1 | KNR-W 2-15 0128-01 | Płukanie instalacji c.o. w budynkach mieszkalnych | m | 295
128 d.6.1 | KNR-W 2-15 0406-03 | Próby szczelności instalacji c.o. z rur z tworzyw sztucznych - próba zasadnicza (pulsacyjna) | próba | 1
129 d.6.1 | KNR-W 2-15 0436-01 | Próby z dokonaniem regulacji instalacji centralnego ogrzewania (na gorąco) | urz. | 42
130 d.6.1 | KNR 4-01 0323-03 | Zamurowanie przebić w ścianach z cegieł o grub. 1 ceg. | szt. | 15
131 d.6.1 | KNR 0-34 0101-10 | Izolacja rurociągów śr. 15 mm otulinami ze spienionego polietylenu gr. 20 mm | m | 205
132 d.6.1 | KNR 0-34 0101-10 | Izolacja rurociągów śr. 22 mm otulinami ze spienionego polietylenu gr. 20 mm | m | 51
133 d.6.1 | KNR 0-34 0101-11 | Izolacja rurociągów śr. 26 mm otulinami jednowarstwowymi gr. 20 mm | m | 18
134 d.6.1 | KNR 0-34 0101-19 | Izolacja rurociągów śr. 32 mm otulinami jednowarstwowymi gr. 30 mm | m | 21
Razem: Instalacja centralnego ogrzewania
6.2 |  | Kotłownia
135 d.6.2 | KNNR 4 0501-01 | Kocioł gazowy o mocy znamionowej do 50kW - 45kW | kocioł | 1
136 d.6.2 | KNNR 4 0143-02 | Zasobnik cwu o poj. 200 dm3 | kpl. | 1
137 d.6.2 | KNR-W 2-15 0513-01 | Rozdzielacze do kotłów i instalacji c.o. | m | 3
138 d.6.2 | KNR-W 2-15 0527-04 analogia | Sprzęgło hydrauliczne | szt. | 1
139 d.6.2 | KNR-W 2-15 0514-06 | Rurociągi technologiczne z zaworami i armaturą | kpl | 1
140 d.6.2 | KNR 7-07 0102-01 | Pompy obiegowa | kpl. | 1
141 d.6.2 | KNR 7-07 0102-01 | Pompa cyrkulacyjna | kpl. | 1
142 d.6.2 | KNNR 4 0526-11 | Neutralizacja kondensatu | szt. | 1
143 d.6.2 | KNNR 4 0529-02 | Uruchomienie kotłowni z podłączeniem autoamtyki i sterowania | szt. | 1
Razem: Kotłownia
6.3 |  | Instalacja wodociągowa
144 d.6.3 | KNR 0-13 0128-03 | Rurociągi z rur wielowarstwowych śr. 32 | m | 22
145 d.6.3 | KNR 0-13 0128-02 | Rurociągi z rur wielowarstwowych śr. 25 | m | 19
146 d.6.3 | KNR 0-13 0128-01 | Rurociągi z rur wielowarstwowych śr. 20 | m | 16
147 d.6.3 | KNR 0-13 0128-01 | Rurociągi z rur wielowarstwowych śr. 16 | m | 69
148 d.6.3 | KNR 2-15 0112-04 | Zawory przelotowe sieci wodociągowych o śr. nom. 32 mm | szt. | 2
149 d.6.3 | KNR 2-15 0112-03 | Zawory przelotowe sieci wodociągowych o śr. nom. 25 mm | szt. | 2
150 d.6.3 | KNR 2-15 0112-02 | Zawory przelotowe sieci wodociągowych o śr. nom. 20 mm | szt. | 2
151 d.6.3 | KNR 2-15 0112-01 | Zawory przelotowe sieci wodociągowych o śr. nom. 15 mm | szt. | 2
152 d.6.3 | KNR-W 2-15 0128-02 | Płukanie instalacji wodociągowej w budynkach niemieszkalnych | m | 126
153 d.6.3 | KNR 2-15 0110-04 | Próba szczelności instalacji wodociągowych w budynkach niemieszkalnych | m | 126
154 d.6.3 | KNR 0-34 0101-10 | Izolacja rurociągów śr. 18 mm otulinami ze spienionego polietylenu gr. 20 mm | m | 69
155 d.6.3 | KNR 0-34 0101-10 | Izolacja rurociągów śr. 22 mm otulinami ze spienionego polietylenu gr. 20 mm | m | 16
156 d.6.3 | KNR 0-34 0101-11 | Izolacja rurociągów śr. 25 mm otulinami ze spienionego polietylenu gr. 20 mm | m | 19
157 d.6.3 | KNR 0-34 0101-19 | Izolacja rurociągów śr. 35 mm otulinami ze spienionego polietylenu gr. 30 mm | m | 22
Razem: Instalacja wodociągowa
Razem: Pomieszczenia Ośrodka Zdrowia
Razem: Instalacja centralnego ogrzewania w budynku wielorodzinnym z ośrodkiem zdrowia w Lipkach Wielkich, ul. Szosowa 107, 66-431 Lipki Wielkie