## Arkusz
Przedmiar robót
|  | NAZWA INWESTYCJI: | [5 empty] | Rozbudowę drogi powiatowej nr 1307N Susz-Jerzwałd-Dobrzyki-Zalewo na odcinku Olbrachtówko – Dobrzyki – Etap I km proj. od 0+000 do 2+000
|  | ADRES INWESTYCJI: | [5 empty] | Powiat Iławski, Gmina Susz
|  | NAZWA INWESTORA: | [5 empty] | ZARZĄD POWIATU W IŁAWIE / POWIATOWY ZARZĄD DRÓG W IŁAWIE
|  | ADRES INWESTORA: | [5 empty] | 14-200 Iława, ul. Kościuszki 33A,
| WYKONAWCA: | [7 empty] | RAWAY
ADRES WYKONAWCY:
| BRANŻE: | [7 empty] | DROGOWA
SPORZĄDZIŁ KALKULACJE
DROGOWA
DATA OPRACOWANIA:
Stawka roboczogodziny
POZIOM CEN:
RMS
WARTOŚĆ KOSZTORYSOWA ROBÓT BEZ PODATKU VAT:
PODATEK VAT:
OGÓŁEM WARTOŚĆ KOSZTORYSOWA ROBÓT:
SŁOWNIE:
|  | WYKONAWCA: | [7 empty] | INWESTOR:
OGÓLNA CHARAKTERYSTYKA ROBÓT Przedmiot kosztorysu jest: Rozbudowę drogi powiatowej nr 1307N Susz-Jerzwałd-Dobrzyki-Zalewo na odcinku Olbrachtówko – Dobrzyki – Etap I km proj. od 0+000 do 2+000 Długość drogi 2,0 km Szerokość jezdni: 6,0 m Zakres robót ujętych w przedmiarze obejmuje: Wykonanie robót przygotowawczych polegających na odtworzeniu trasy, usunięciu warstwy humusu, rozebraniu elementów drogi; Wykonanie robót ziemnych wraz z wywiezieniem nadmiaru gruntu; Wykonanie rowów, wraz z przepustami oraz skarpami; Wykonanie zagęszczenia terenu i wzmocnienie gruntu; Wykonanie podbudowy ; Wykonanie odwodnienia ; Wykonanie chodnika i zjazdów; Wykonanie nawierzchni bitumicznej - pełna konstrukcja pod kategorie KR3; Plantowanie i obsianie trawą; Wykonanie oznakowania pionowego i poziomego;
Słownie: |  |  |  | cztery miliony sześćset pięć tysięcy siedemset dwadzieścia pięć i 2/100 zł
Przedmiar
Lp. |  |  | Podstawa |  |  | Nr spec. techn. | Opis i wyliczenia |  |  |  | j.m. | Poszcz. | Razem
PRZEDMIAR:
1 | [6 empty] | ROBOTY PRZYGOTOWAWCZE
1 d.1 |  |  | KNR 2-01 0119-03 z.sz. 2.3.3 9902 |  |  | D-01.01.01 | Roboty pomiarowe przy liniowych robotach ziemnych - trasa drogi w terenie równinnym Przebudowa kolei, dróg, wałów i zapór, pogłębianie rowów melioracyjnych. |  |  |  | km
[7 empty] | 2 |  |  |  | km | 2
[12 empty] | RAZEM | 2
2 d.1 |  |  | KSNR 1 0106-01 |  |  | I-D-01.02.02a | Usunięcie warstwy ziemi urodzajnej (humusu) o grubości do 15 cm |  |  |  | m2
[7 empty] | 6315 |  |  |  | m2 | 6315
[12 empty] | RAZEM | 6315
3 d.1 |  |  | KNR 2-21 0110-07 |  |  | D-01.02.01 | Usunięcie karpin po wykonanym przez Inwestora karczowaniu drzew |  |  |  | szt.
[7 empty] | 15 |  |  |  | szt. | 15
[12 empty] | RAZEM | 12
4 d.1 |  |  | KSNR 1 0102-02 |  |  | D-01.02.01 | Mechaniczne karczowanie zagajników średnich od 31% do 60% powierzchni. |  |  |  | ha
[7 empty] | 0.4 |  |  |  | ha | 0.4
[12 empty] | RAZEM | 0.4
2 | [6 empty] | ROBOTY ROZBIÓRKOWE
5 d.2 |  |  | KNK 2-06 0801-07 |  |  | D-01.02.04 | Mechaniczna rozbiórka podbudowy z kruszywa i bruku, - możliwość ponownego wykorzystania w konstrukcji pobocza i zjazdach |  |  |  | m3
[7 empty] | 447 |  |  |  | m3 | 447
[12 empty] | RAZEM | 447
6 d.2 |  |  | KNR AT-03 0102-02/03 KNR 2-31 z.o.2.13. 9902-01 |  |  | D.05.03.11 | Frezowanie nawierzchni bitumicznej o średniej gr. 6 cm z wywozem materiału z rozbiórki na odl. do 1 km 26-75 pojazdów na godzinę - interpolacja. Możliwość wykonania MCE i zastosowania w podbudowie zjazdów i chodnika. |  |  |  | m2
[7 empty] | 9470 |  |  |  | m2 | 9470
[12 empty] | RAZEM | 9470
7 d.2 |  |  | KNK 2-06 0811-01 |  |  | D-01.02.04 | Rozbiórka przepustów betonowych pod nawierzchnią drogi wraz z ściankami oporowymi |  |  |  | m
[7 empty] | 34 |  |  |  | m | 34
[12 empty] | RAZEM | 34
3 | [6 empty] | ROBOTY ZIEMNE
8 d.3 |  |  | KNNR 1 0211-01 |  |  | D-02.01.01 | Wykopy oraz przekopy wykonywane na odkład koparkami zgarniakowymi w gruncie kat. I-II |  |  |  | m3
[7 empty] | 567.6 |  |  |  | m3 | 567.6
[12 empty] | RAZEM | 567.6
9 d.3 |  |  | KNNR 1 0407-01 |  |  | D-02.03.01 | Formowanie i zagęszczanie nasypów o wys. do 3,0 m spycharkami w gruncie kat. I-II |  |  |  | m3
[7 empty] | 196 |  |  |  | m3 | 196
[12 empty] | RAZEM | 196
4 | [6 empty] | PODBUDOWY
10 d.4 |  |  | KNP 01 1249-03.02 |  |  | I-D-04.01.01 | Mechaniczne wykonanie koryta o średniej głębokości 30 cm w gruncie kategorii I-IV z profilowaniem i zagęszczeniem podłoża - pod nową konstrukcji jezdni głównej (poszerzenia, zatoki autobusowe, zjazdy publiczne) |  |  |  | m2
[7 empty] | 3265 |  |  |  | m2 | 3265
[12 empty] | RAZEM | 3265
11 d.4 |  |  | KNP 01 1249-02.01 |  |  | I-D-04.01.01 | Mechaniczne wykonanie koryta o średniej głębokości 20 cm w gruncie kategorii I-II z profilowaniem i zagęszczeniem podłoża - zjazdy indywidualne, pobocze, chodnik) |  |  |  | m2
[7 empty] | 4475 |  |  |  | m2 | 4475
[12 empty] | RAZEM | 4475
12 d.4 |  |  | KNR 2-31 0114-05 0114-06 |  |  | I-D-04.04.02a | Podbudowa z kruszywa łamanego - warstwa dolna o grubości po zagęszczeniu 20 cm - jezdnia główna, zatoka autobusowa, zjazdy publiczne |  |  |  | m2
[7 empty] | 12735 |  |  |  | m2 | 12735
[12 empty] | RAZEM | 12735
13 d.4 |  |  | KNR 2-31 0114-05 |  |  | I-D-04.04.02a | Podbudowa z kruszywa łamanego - warstwa dolna o grubości po zagęszczeniu 15 cm - zjazdy indywidualne i chodnik |  |  |  | m2
[7 empty] | 240 |  |  |  | m2 | 240
[12 empty] | RAZEM | 240
14 d.4 |  |  | KNNR 6 0113-05 |  |  | I-D-04.04.02a | Warstwa górna podbudowy z kruszyw łamanych o grubości po zagęszczeniu 10 cm - pobocze |  |  |  | m2
[7 empty] | 4235 |  |  |  | m2 | 4235
[12 empty] | RAZEM | 4235
15 d.4 |  |  | KNR AT-03 0202-02 KNR 2-31 z.o.2.13. 9902-01 |  |  | I-D-04.03.01 | Mechaniczne oczyszczenie i skropienie emulsją asfaltową na zimno podbudowy z kruszywa; zużycie emulsji 0,5 kg/m2 26-75 pojazdów na godzinę |  |  |  | m2
[7 empty] | 12735 |  |  |  | m2 | 12735
[12 empty] | RAZEM | 12735
16 d.4 |  |  | KNR AT-03 0202-02 KNR 2-31 z.o.2.13. 9902-01 |  |  | I-D-04.03.01 | Mechaniczne oczyszczenie i skropienie emulsją asfaltową na zimno nawierzchni bitumicznej; zużycie emulsji 0,5 kg/m2 |  |  |  | m2
[7 empty] | 25020 |  |  |  | m2 | 25020
[12 empty] | RAZEM | 25020
17 d.4 |  |  | KNCK-1 0105-05 |  |  | D-04.05.01a | Wykonanie podbudowy z gruntu stabilizowanego cementem w ilości 20 kg/m2 przy użyciu mieszarek doczepnych - grubość podbudowy po zagęszczeniu 15 cm |  |  |  | m2
[7 empty] | 240 |  |  |  | m2 | 240
[12 empty] | RAZEM | 240
5 | [6 empty] | NAWIERZCHNIA
18 d.5 |  |  | KNR AT-03 0204-02 KNR 2-31 z.o.2.13. 9902-01 |  |  | D-04.07.01A | Podbudowy z mieszanek mineralno-bitumicznych o gr. warstwy po zagęszczeniu 10 cm; AC 16 P 50/70 - zatoka autobusowa |  |  |  | m2
[7 empty] | 235 |  |  |  | m2 | 235
[12 empty] | RAZEM | 235
19 d.5 |  |  | KNR AT-03 0301-04 KNR 2-31 z.o.2.13. 9902-01 |  |  | D-04.07.01A | Nawierzchnie z mieszanek mineralno-bitumicznych - Podbudowa zasadnicza AC 22 o gr.7 cm; |  |  |  | m2
[7 empty] | 12050 |  |  |  | m2 | 12050
[12 empty] | RAZEM | 12050
20 d.5 |  |  | KNR AT-03 0301-02 |  |  | I-D-05.03.05b | Nawierzchnie z mieszanek mineralno-bitumicznych - warstwa wiążąca o gr. 5 cm; AC 16 W 50/70 |  |  |  | m2
[7 empty] | 12050 |  |  |  | m2 | 12050
[12 empty] | RAZEM | 12050
21 d.5 |  |  | KNR AT-03 0301-04 |  |  | I-D-05.03.05b | Nawierzchnie z mieszanek mineralno-bitumicznych - warstwa wiążąca o gr.6 cm; |  |  |  | m2
[7 empty] | 235 |  |  |  | m2 | 235
[12 empty] | RAZEM | 235
22 d.5 |  |  | KNR AT-03 0301-04 |  |  | I-D-05.03.05b | Nawierzchnie z mieszanek mineralno-bitumicznych - warstwa wiążąca o gr.7 cm; |  |  |  | m2
[7 empty] | 450 |  |  |  | m2 | 450
[12 empty] | RAZEM | 450
23 d.5 |  |  | KNR AT-03 0302-02 KNR 2-31 z.o.2.13. 9902-01 |  |  | I-D-05.03.05a | Nawierzchnie z mieszanek mineralno-bitumicznych - warstwa ścieralna o gr. 4 cm; AC 11 S 50/70 - nawierzchnia główna, zjazdy publiczne, zatoki autobusowe |  |  |  | m2
[7 empty] | 12735 |  |  |  | m2 | 12735
[12 empty] | RAZEM | 12735
6 | [6 empty] | ODWODNIENIE
24 d.6 |  |  | KNKRB 6 0604-01 |  |  | D-06.02.01A | Wykonanie przepustów pod zjazdami z rur PEHD o śr. 40 cm |  |  |  | m
[7 empty] | 80 |  |  |  | m | 80
[12 empty] | RAZEM | 80
25 d.6 |  |  | KNNR 1 0513-01 |  |  | D-06.02.01A | Ściana czołowa - prefabrykaty dla przepustów pod zjazdami o śr. 40, |  |  |  | m
[7 empty] | 16 |  |  |  | m | 16
[12 empty] | RAZEM | 16
26 d.6 |  |  | KNR 2-33 0601-02 |  |  | D–03.01.03A | Wykonanie przepustu drogowego rurowego jednootworowe z rur PEHDo śr. 80 cm wraz z podsypką i zasypką oraz umocnieniem wylotów i wlotów zgodnie z PB |  |  |  | m
[7 empty] | 32 |  |  |  | m | 32
[12 empty] | RAZEM | 32
27 d.6 |  |  | KNR 2-33 0601-03 |  |  | D–03.01.03A | Wykonanie przepustu drogowego rurowego jednootworowe z rur PEHDo śr. 100 cm wraz z podsypką i zasypką oraz umocnieniem wylotów i wlotów zgodnie z PB |  |  |  | m
[7 empty] | 18 |  |  |  | m | 18
[12 empty] | RAZEM | 18
28 d.6 |  |  | KNNR 1 0513-01 |  |  | D–03.01.03A | Ściana czołowa - prefabrykaty dla przepustów pod jezdnią o śr. 80, |  |  |  | m
[7 empty] | 4 |  |  |  | m | 4
[12 empty] | RAZEM | 4
29 d.6 |  |  | KNNR 1 0513-01 |  |  | D–03.01.03A | Ściana czołowa - prefabrykaty dla przepustów pod jezdnią o śr. 100, |  |  |  | m
[7 empty] | 2 |  |  |  | m | 2
[12 empty] | RAZEM | 2
30 d.6 |  |  | KNNR 1 0513-01 |  |  | D.03.02.01 | Ściek skarpowy wg kped |  |  |  | m
[7 empty] | 1 |  |  |  | m | 1
[12 empty] | RAZEM | 1
31 d.6 |  |  | KNNR 6 1302-02 |  |  | D-06.01.01 | Odmulenie rowów przydrożnych z wyprofilowaniem i umocnieniem skarp, grubość odmulenia zgodnie z niweletą, zagospodarowanie ziemi w pasie drogowym |  |  |  | m
[7 empty] | 3080 |  |  |  | m | 3080
[12 empty] | RAZEM | 3080
32 d.6 |  |  | KNR 2-01 0513-04 |  |  | D-06.01.01 | Płotki u podstawy skarp, obustronne wygrodzenia drogi (płotki herpetologiczne) na odcinkach: od km 0+700 do km 1 +200 zgodnie z decyzją środowiskową |  |  |  | m
[7 empty] | 1000 |  |  |  | m | 1000
[12 empty] | RAZEM | 1000
7 | [6 empty] | ELEMENTY ULICY
33 d.7 |  |  | KNNR 6 0403-02 z.o.2.7. 9902-01 |  |  | D-08.01.01 | Krawężniki betonowe (drogowe, wtopione, skośne zgodne z PB) na ławie betonowej C 12/15 |  |  |  | m
[7 empty] | 193 |  |  |  | m | 193
[12 empty] | RAZEM | 193
34 d.7 |  |  | KNR 2-31 0403-06 z.o.2.13. 9902-01 |  |  | D-08.01.01 | Oporniki betonowe wtopione o wymiarach 12x25 cm na ławie betonowej C 12/15 |  |  |  | m
[7 empty] | 3830 |  |  |  | m | 3830
[12 empty] | RAZEM | 3830
35 d.7 |  |  | KNKRB 6 0404-05 |  |  | D-08.03.01 | Obrzeża betonowe o wymiarach 30x8 cm na podsypce cementowo-piaskowej z wykonaniem ław betonowych na podsypce cementowo-piaskowej |  |  |  | m
[7 empty] | 120 |  |  |  | m | 120
[12 empty] | RAZEM | 120
36 d.7 |  |  | KSNR 6 0502-02 |  |  | D-08.02.02 | Chodniki z kostki brukowej betonowej grubości 6 cm na podsypce cementowo-piaskowej z wypełnieniem spoin piaskiem |  |  |  | m2
[7 empty] | 240 |  |  |  | m2 | 240
[12 empty] | RAZEM | 240
37 d.7 |  |  | KSNR 6 0502-03 |  |  | D-08.02.02 | Żółte płytki z wypustkami 40x40x6lub8 cm na podsypce cementowo-piaskowej 1:4 |  |  |  | m2
[7 empty] | 26 |  |  |  | m2 | 26
[12 empty] | RAZEM | 26
Przedmiar
Lp. |  |  | Podstawa |  |  | Nr spec. techn. | Opis i wyliczenia |  |  |  | j.m. | Poszcz. | Razem
8 | [6 empty] | ROBOTY WYKOŃCZENIOWE
38 d.8 |  |  | KNNR 6 0703-01 |  |  | D-07.02.01 D-07.01.01 | Wprowadzenie stałej organizacji ruchu zgodnie z PSOR i tabelą wykazu ozanowania pionowego, poziomego i BRD |  |  |  | kpl
[7 empty] | 1 |  |  |  | kpl | 1
[12 empty] | RAZEM | 1
39 d.8 |  |  | kalkulacja własna |  |  | D-07.02.01 | zakup i montaż tablicy informacyjnej zgodnie ze szczegółowymi wytycznymi dotyczącymi wyglądu i ustawienia tablic informacyjnych znajdującymi się na stronie internetowej Warmińsko-Mazurskiego Urzędu Wojewódzkiego w Olsztynie - Rządowy Fundusz Rozwoju Dróg |  |  |  | szt.
[7 empty] | 1 |  |  |  | szt. | 1
[12 empty] | RAZEM | 1
40 d.8 |  |  | KNNR 1 0507-03 |  |  |  | Obsianie wolnych przestrzeni w tym rowów traw składająca się z nasion Wyczyniec łąkowy (Alo+A75:C75pecurus pratensis), Życica trwała (Lolium perenne), Grzebienica pospolita (Cynosurus cristatus) - nie więcej niż 35% jednej odmiany |  |  |  | m2
[7 empty] | 4000 |  |  |  | m2 | 4000
[12 empty] | RAZEM | 4000
41 d.8 |  |  | kalkulacja własna |  |  | D-07.02.01 | ustawienie słupków granicznych pasa drogowego |  |  |  | szt.
[7 empty] | 13 |  |  |  | szt. | 13
[12 empty] | RAZEM | 13