## Arkusz1
Poziom | Numer Sali | Nazwa Sali | Dane techniczne szafki/sprzętu | Wymiary (+/-5%) -mm | Producent, nazwa handlowa, nr katalogowy produktu | Ilość [szt] | Cena jednostkowa netto [zł] | Wartość netto [zł] | Vat stawka % | Wartość brutto [zł]
Meble ze stali nierdzewnej:
1-wstępne mycie i dezynfekcja | 1.75 | Magazyn brudny | 1. Stół ze zlewem dwukomorowym wykonany ze stali nierdzewnej. Stół wyposażony w jeden blat. Na tylnej ścianie fartuch z blachy o wysokości 40 mm, pozostałe boki zagłębione. Komory o wymiarach (dłxszerwys) w mm: 600x400x250 (wymiary wewnętrzne). Stół z frontu wyposażony w maskownicę o wysokości 250 mm. Stół bez zabudowy. Stół na nóżkach o wysokości 140 mm regulowanych w zakresie 20 mm (możliwość wypoziomowania stołu). W wyposażeniu dwa syfony wykonane z tworzywa lub jeden podwójny (w zależności od umiejscowienia komór w blacie). Wszystkie krawędzie zaokrąglone, bezpieczne. Stół wyposażony w baterię sztorcową z wyjmowaną wylewką. Nad stołem uchylna osłona wykonana z przezroczystego szkła organicznego. | 1600x600x850 |  | 1 | 0 | 0 |  | 0
1-wstępne mycie i dezynfekcja | 1.75 | Magazyn brudny | 2. Stół roboczy wykonany ze stali nierdzewnej. Stół wyposażony w jeden blat. Blat wyprofilowany z odpływem. Na tylnej ścianie fartuch z blachy o wysokości 40 mm, pozostałe boki proste. Stół na nóżkach o wysokości 140 mm regulowanych w zakresie 20 mm (możliwość wypoziomowania stołu). Wszystkie krawędzie zaokrąglone, bezpieczne. | 800x600x850 |  | 1 | 0 | 0 |  | 0
1-wstępne mycie i dezynfekcja | 1.75 | Magazyn brudny | 3. Zabudowa meblowa stojąca wykonana ze stali nierdzewnej. Fronty malowane proszkowo na dowolny kolor z palety RAL - do wyboru przez Zamawiającego. Drzwi zbudowane z podwójnej ścianki wypełnione plastrem miodu. Drzwi wyposażone w gumową uszczelkę oraz uchwyt typu C. Szafki bez półki środkowej i bez tylnej ścianki. Szafki na nóżkach wysokość 140 mm regulowanych w zakresie 20 mm (możliwość wypoziomowania szafki). Wszystkie krawędzie zaokrąglone, bezpieczne. W skład zabudowy wchodzi: |  |  | 1 | 0 | 0 |  | 0
1-wstępne mycie i dezynfekcja | 1.75 | Magazyn brudny | a. Szafka stojąca podzlewozmywakowa. | 600x600x850 |  | 1 | x | x | x | x
1-wstępne mycie i dezynfekcja | 1.75 | Magazyn brudny | b. Bateria łokciowa sztorcowa. |  |  | 2 | x | x | x | x
1-wstępne mycie i dezynfekcja | 1.75 | Magazyn brudny | c. Szafka stojąca dwudrzwiowa podzlewozmywakowa. | 1200x600x850 |  | 1 | x | x | x | x
1-wstępne mycie i dezynfekcja | 1.75 | Magazyn brudny | d. Blat zagłębiony z komorą 400x400x250 mm po lewej stronie, z komorą 400x400x250 po prawej stronie, fartuch 40 mm - tył | 1800x600 |  | 1 | x | x | x | x
2-neurochirurgia | 2.48 | Gabinet zabiegowy | 4. Zabudowa meblowa wykonana ze stali nierdzewnej. Fronty malowane proszkowo na dowolny kolor z palety RAL - do wyboru przez Zamawiającego. Drzwi zbudowane z podwójnej ścianki wypełnione plastrem miodu. Drzwi wyposażone w gumową uszczelkę oraz uchwyt typu C. Drzwi szafki pełne, otwierane z prawej na lewą stronę (standardowo). Wewnątrz szafki jedna półka czyli dwie przestrzenie. Półka regulowana. Szuflady o równej głębokości umieszczone jedna pod drugą, na prowadnicach samodociągowych z pełnym wysuwem. Szafki na nóżkach wysokości 140 mm regulowanych w zakresie 20 mm (możliwość wypoziomowania szafki). Pod szafkami wiszącymi oświetlenie listwa LED. Wszystkie szafki wyposażone w zamek. Wszystkie krawędzie zaokrąglone, bezpieczne. W skład zabudowy wchodzi: |  |  | 1 | 0 | 0 |  | 0
2-neurochirurgia | 2.48 | Gabinet zabiegowy | a. Szafka stojąca jednodrzwiowa. | 600x600x850 |  | 2 | x | x | x | x
2-neurochirurgia | 2.48 | Gabinet zabiegowy | b. Szafka stojąca dwudrzwiowa. | 800x600x850 |  | 1 | x | x | x | x
2-neurochirurgia | 2.48 | Gabinet zabiegowy | c. Szafka stojąca z 3 szufladami. | 525x600x850 |  | 1 | x | x | x | x
2-neurochirurgia | 2.48 | Gabinet zabiegowy | d. Lodówka ERN 1300 AOV lub co najmniej równoważna, kompatybilna z zabudową. |  |  | 1 | x | x | x | x
2-neurochirurgia | 2.48 | Gabinet zabiegowy | e. Blat prosty z komorą 400x400x250 mm po prawej stronie, fartuch 40 mm - tył. | 3200x600 |  | 1 | x | x | x | x
2-neurochirurgia | 2.48 | Gabinet zabiegowy | f. Bateria sztorcowa łokciowa. |  |  | 1 | x | x | x | x
2-neurochirurgia | 2.48 | Gabinet zabiegowy | g. Szafka dwudrzwiowa, wisząca, przeszklona. | 1200x370x600 |  | 2 | x | x | x | x
2-neurochirurgia | 2.48 | Gabinet zabiegowy | h. Szafka dwudrzwiowa, wisząca, przeszklona. | 800x370x600 |  | 1 | x | x | x | x
2-neurochirurgia | 2.70 | Sala pooperacyjna | 5. Zabudowa meblowa wykonana ze stali nierdzewnej. Fronty malowane proszkowo na dowolny kolor z palety RAL - do wyboru przez Zamawiającego. Drzwi zbudowane z podwójnej ścianki wypełnione plastrem miodu. Drzwi wyposażone w gumową uszczelkę oraz uchwyt typu C. Wewnątrz szafki jedna półka czyli dwie przestrzenie. Półka regulowana. Szuflady o równej głębokości umieszczone jedna pod drugą, na prowadnicach samodociągowych z pełnym wysuwem. Szafki na nóżkach wysokości 140 mm regulowanych w zakresie 20 mm (możliwość wypoziomowania szafki). Pod szafkami wiszącymi oświetlenie listwa LED. Wszystkie szafki wyposażone w zamek. Wszystkie krawędzie zaokrąglone, bezpieczne. W skład zabudowy wchodzi: |  |  | 1 | 0 | 0 |  | 0
2-neurochirurgia | 2.70 | Sala pooperacyjna | a. Lodówka ERN 1300 AOV lub co najmniej równoważna, kompatybilna z zabudową. |  |  | 1 | x | x | x | x
2-neurochirurgia | 2.70 | Sala pooperacyjna | b. Szafka stojąca podzlewozmywakowa. | 1200x600x850 |  | 1 | x | x | x | x
2-neurochirurgia | 2.70 | Sala pooperacyjna | c. Szafka stojąca z 3 szufladami. | 525x600x850 |  | 1 | x | x | x | x
2-neurochirurgia | 2.70 | Sala pooperacyjna | d. Blat prosty z komorą 400x400x250 mm po lewej stronie, fartuch 40 mm - tył. | 2400x600 |  | 1 | x | x | x | x
2-neurochirurgia | 2.70 | Sala pooperacyjna | e. Bateria sztorcowa łokciowa. |  |  | 1 | x | x | x | x
2-neurochirurgia | 2.70 | Sala pooperacyjna | f. Szafka dwudrzwiowa, wisząca, przeszklona. | 1200x370x600 |  | 2 | x | x | x | x
2-neurochirurgia | 2.70 | Stanowisko pielęgniarskie | 6. Stanowisko pielęgniarskie wykonane ze stali nierdzewnej. Stanowisko w kształcie litery L. Blat wykonany z płyty HPL o grubości 10 mm. W blacie otwory na kable. Nad blatem nadstawka z blatem z płyty HPL o szerokości 200 mm. Pod blatem wysuwana półka na klawiaturę x2 oraz półka na PC x2. Front lady obłożony blachą ze stali nierdzewnej malowanej proszkowo na dowolny kolor wybrany przez Zamawiającego z palety RAL. | 1400/2600x600x750 |  | 1 | 0 | 0 |  | 0
2-neurochirurgia | 2.70 | Sala pooperacyjna | 7. Zabudowa meblowa wykonana ze stali nierdzewnej. Fronty malowane proszkowo na dowolny kolor z palety Ral - do wyboru przez Zamawiającego. Drzwi zbudowane z podwójnej ścianki wypełnione plastrem miodu. Drzwi wyposażone w gumową uszczelkę oraz uchwyt typu C. Wewnątrz szafki jedna pólka czyli dwie przestrzenie. Półka regulowana. Szuflady o równej głębokości umieszczone jedna pod drugą, na prowadnicach samodociągowych z pełnym wysuwem. Szafki na nóżkach wysokości 140 mm regulowanych w zakresie 20 mm (możliwość wypoziomowania szafki). Pod szafkami wiszącymi oświetlenie listwa LED. Wszystkie szafki wyposażone w zamek. Wszystkie krawędzie zaokrąglone, bezpieczne. W skaład zabudowy wchodzi: |  |  | 1 | 0 | 0 |  | 0
2-neurochirurgia | 2.70 | Sala pooperacyjna | a. Szafka stojąca dwudrzwiowa zlewozmywakowa do wnęki międz ścianą a słupem. | 850x600x850 |  | 1 | x | x | x | x
2-neurochirurgia | 2.70 | Sala pooperacyjna | b. Szafka stojąca jednodrzwiowa. | 600x600x850 |  | 1 | x | x | x | x
2-neurochirurgia | 2.70 | Sala pooperacyjna | c. Blat prosty z komorą 400x400x250 po lwej stronie, fartuch 40 mm - tył. | 2000x600 |  | 1 | x | x | x | x
2-neurochirurgia | 2.70 | Sala pooperacyjna | d. Bateria sztorcowa łokciowa. |  |  | 1 | x | x | x | x
2-neurochirurgia | 2.70 | Sala pooperacyjna | e. Szafka dwudrzwiowa, wisząca, przeszklona. | 850x370x600 |  | 1 | x | x | x | x
2-OIOM | 2.16 | Pokój zabiegowy | 8. Zabudowa meblowa wykonana ze stali nierdzewnej. Fronty malowane proszkowo na dowolny kolor z palety RAL - do wyboru przez Zamawiającego. Drzwi zbudowane z podwójnej ścianki wypełnione plastrem miodu. Drzwi wyposażone w gumową uszczelkę oraz uchwyt typu C. Wewnątrz szafki jedna półka czyli dwie przestrzenie. Półka regulowana. Szuflady o równej głębokości umieszczone jedna pod drugą, na prowadnicach samodociągowych z pełnym wysuwem. Szafki na nóżkach wysokości 140 mm regulowanych w zakresie 20 mm (możliwość wypoziomowania szafki). Pod szafkami wiszącymi oświetlenie listwa LED. Wszystkie szafki wyposażone w zamek. Wszystkie krawędzie zaokrąglone, bezpieczne. W skład zabudowy wchodzi: |  |  | 1 | 0 | 0 |  | 0
2-OIOM | 2.16 | Pokój zabiegowy | a. Szafka stojąca dwudrzwiowa. | 1200x600x850 |  | 1 | x | x | x | x
2-OIOM | 2.16 | Pokój zabiegowy | b. Szafka stojąca z 3 szufladami. | 600x600x850 |  | 1 | x | x | x | x
2-OIOM | 2.16 | Pokój zabiegowy | c. Szafka stojąca dwudrzwiowa. | 1000x600x850 |  | 1 | x | x | x | x
2-OIOM | 2.16 | Pokój zabiegowy | d. Blat prosty z komorą 400x400x250 mm po lewej stronie, fartuch 40 mm - tył. | 2800x600 |  | 1 | x | x | x | x
2-OIOM | 2.16 | Pokój zabiegowy | e. Bateria sztorcowa łokciowa. |  |  | 1 | x | x | x | x
2-OIOM | 2.16 | Pokój zabiegowy | f. Szafka dwudrzwiowa, wisząca, przeszklona. | 1200x370x600 |  | 1 | x | x | x | x
2-OIOM | 2.16 | Pokój zabiegowy | g. Szafka dwudrzwiowa, wisząca, przeszklona. | 1000x370x600 |  | 1 | x | x | x | x
2-OIOM | 2.16 | Pokój zabiegowy | h. Szafka jednodrzwiowa, wisząca, przeszklona. | 600x370x600 |  | 1 | x | x | x | x
2-OIOM | 2.17 | Mycie i dezynfekcja | 9. Szafka stojąca dwudrzwiowa wykonana ze stali nierdzewnej. Drzwi szafki pełne, otwierane skrzydło. Drzwi zbudowane z podwójnej ścianki wypełnione plastrem miodu. Drzwi wyposażone w gumową uszczelką oraz uchwyt typu C. Wewnątrz szafki jedna półka czyli dwie przestrzenie. Półka regulowana. Szafka na nóżkach wysokości 140 mm regulowanych w zakresie 20 mm (możliwość wypoziomowania szafki). Na tylnej ścianie blatu fartuch z blachy o wysokości 40 mm, pozostałe boki proste. Wszystkie krawędzie zaokrąglone, bezpieczne. | 1200x600x850 |  | 1 | 0 | 0 |  | 0
2-OIOM | 2.22, 2.25 | Punkt pielęgniarski | 10. Zabudowa meblowa wykonana ze stali nierdzewnej. Fronty malowane proszkowo na dowolny kolor z palety RAL - do wyboru przez Zamawiającego. Drzwi zbudowane z podwójnej ścianki wypełnione plastrem miodu. Drzwi wyposażone w gumową uszczelkę oraz uchwyt typu C. Wewnątrz szafki jedna półka czyli dwie przestrzenie. Półka regulowana. Szuflady o równej głębokości umieszczone jedna pod drugą, na prowadnicach samodociągowych z pełnym wysuwem. Szafki na nóżkach wysokości 140 mm regulowanych w zakresie 20 mm (możliwość wypoziomowania szafki). Pod szafkami wiszącymi oświetlenie listwa LED. Wszystkie szafki wyposażone w zamek. Wszystkie krawędzie zaokrąglone, bezpieczne. W skład zabudowy wchodzi: |  |  | 2 | 0 | 0 |  | 0
2-OIOM | 2.22, 2.25 | Punkt pielęgniarski | a. Szafka jednodrzwiowa, przeszklona. | 600x580x2000 |  | 1 | x | x | x | x
2-OIOM | 2.22, 2.25 | Punkt pielęgniarski | b. Szafka stojąca z 3 szufladami. | 600x600x850 |  | 1 | x | x | x | x
2-OIOM | 2.22, 2.25 | Punkt pielęgniarski | c. Szafka stojąca dwudrzwiowa. | 1200x600x850 |  | 1 | x | x | x | x
2-OIOM | 2.22, 2.25 | Punkt pielęgniarski | d. Szafka stojąca dwudrzwiowa. | 1200x600x850 |  | 1 | x | x | x | x
2-OIOM | 2.22, 2.25 | Punkt pielęgniarski | e. Szafka stojąca dwudrzwiowa. | 750x600x850 |  | 1 | x | x | x | x
2-OIOM | 2.22, 2.25 | Punkt pielęgniarski | f. Blat prosty z komorą 400x400x250 mm i umywalką fi 380 mm, fartuch 40 mm - tył. | 4350x600 |  | 1 | x | x | x | x
2-OIOM | 2.22, 2.25 | Punkt pielęgniarski | g. Bateria sztorcowa łokciowa. |  |  | 2 | x | x | x | x
2-OIOM | 2.22, 2.25 | Punkt pielęgniarski | h. Szafka dwudrzwiowa, wisząca, przeszklona. | 1200x370x600 |  | 3 | x | x | x | x
2-OIOM | 2.22, 2.25 | Punkt pielęgniarski | i. Szafka dwudrzwiowa, wisząca, przeszklona. | 750x370x600 |  | 1 | x | x | x | x
2-OIOM | 2.22, 2.25 | Stanowisko pielęgniarskie | 11. Stanowisko pielęgniarskie wykonane ze stali nierdzewnej. Blat wykonany z płyty HPL o grubości 10 mm. W blacie otwory na kable. Pod blatem wysuwana półka na klawiaturę x2 oraz półka na PC x2. Front lady obłożony blachą ze stali nierdzewnej malowanej proszkowo na dowolny kolor wybrany przez Zamawiającego z palety RAL. | 4000x600x750 |  | 2 | 0 | 0 |  | 0
3-Ortopedia, Artroskopia | 3.61, 3.62 | Gabinet zabiegowy | 12. Zabudowa meblowa wykonana ze stali nierdzewnej. Fronty malowane proszkowo na dowolny kolor z palety RAL - do wyboru przez Zamawiającego. Drzwi zbudowane z podwójnej ścianki wypełnione plastrem miodu. Drzwi wyposażone w gumową uszczelkę oraz uchwyt typu C. Wewnątrz szafki jedna półka czyli dwie przestrzenie. Półka regulowana. Szuflady o równej głębokości umieszczone jedna pod drugą, na prowadnicach samodociągowych z pełnym wysuwem. Szafki na nóżkach wysokości 140 mm regulowanych w zakresie 20 mm (możliwość wypoziomowania szafki). Pod szafkami wiszącymi oświetlenie listwa LED. Wszystkie szafki wyposażone w zamek. Wszystkie krawędzie zaokrąglone, bezpieczne. W skład zabudowy wchodzi: |  |  | 2 | 0 | 0 |  | 0
3-Ortopedia, Artroskopia | 3.61, 3.62 | Gabinet zabiegowy | a. Szafka stojąca dwudrzwiowa. | 925x600x850 |  | 1 | x | x | x | x
3-Ortopedia, Artroskopia | 3.61, 3.62 | Gabinet zabiegowy | b. Szafka stojąca z 3 szufladami. | 600x600x850 |  | 1 | x | x | x | x
3-Ortopedia, Artroskopia | 3.61, 3.62 | Gabinet zabiegowy | c. Szafka stojąca dwudrzwiowa podzlewozmywakowa. | 1200x600x850 |  | 1 | x | x | x | x
3-Ortopedia, Artroskopia | 3.61, 3.62 | Gabinet zabiegowy | d. Lodówka ERN 1300 AOV lub co najmniej równoważna, kompatybilna z zabudową. |  |  | 1 | x | x | x | x
3-Ortopedia, Artroskopia | 3.61, 3.62 | Gabinet zabiegowy | e. Blat prosty z komorą po prawe stronie 400x400x250 mm, fartuch 40 mm - tył. | 3400x600 |  | 1 | x | x | x | x
3-Ortopedia, Artroskopia | 3.61, 3.62 | Gabinet zabiegowy | f. Bateria sztorcowa z wyciąganą wylewką. |  |  | 1 | x | x | x | x
3-Ortopedia, Artroskopia | 3.61, 3.62 | Gabinet zabiegowy | g. Szafka dwudrzwiowa, wisząca, przeszklona. | 1200x370x600 |  | 1 | x | x | x | x
3-Ortopedia, Artroskopia | 3.61, 3.62 | Gabinet zabiegowy | h. Szafka dwudrzwiowa, wisząca, przeszklona. | 1275x370x600 |  | 1 | x | x | x | x
3-Ortopedia, Artroskopia | 3.61, 3.62 | Gabinet zabiegowy | i. Szafka dwudrzwiowa, wisząca, przeszklona. | 925x370x600 |  | 1 | x | x | x | x
3-Ortopedia | 3.32 | Sala pooperacyjna | 13. Zabudowa meblowa wykonana ze stali nierdzewnej. Fronty malowane proszkowo na dowolny kolor z palety RAL - do wyboru przez Zamawiającego. Drzwi zbudowane z podwójnej ścianki wypełnione plastrem miodu. Drzwi wyposażone w gumową uszczelkę oraz uchwyt typu C. Wewnątrz szafki jedna półka czyli dwie przestrzenie. Półka regulowana. Szuflady o równej głębokości umieszczone jedna pod drugą, na prowadnicach samodociągowych z pełnym wysuwem. Szafki na nóżkach wysokości 140 mm regulowanych w zakresie 20 mm (możliwość wypoziomowania szafki). Pod szafkami wiszącymi oświetlenie listwa LED. Wszystkie szafki wyposażone w zamek. Wszystkie krawędzie zaokrąglone, bezpieczne. W skład zabudowy wchodzi: |  |  | 1 | 0 | 0 |  | 0
3-Ortopedia | 3.32 | Sala pooperacyjna | a. Szafka stojąca jednoskrzydłowa. | 600x600x850 |  | 2 | x | x | x | x
3-Ortopedia | 3.32 | Sala pooperacyjna | b. Szafka stojąca dwuskrzydłowa podzlewozmywakowa. | 1000x600x850 |  | 1 | x | x | x | x
3-Ortopedia | 3.32 | Sala pooperacyjna | c. Lodówka ERN 1300 AOV lub co najmniej równoważna, kompatybilna z zabudową. |  |  | 1 | x | x | x | x
3-Ortopedia | 3.32 | Sala pooperacyjna | d. Szafka stojąca z 3 szufladami. | 600x600x850 |  | 1 | x | x | x | x
3-Ortopedia | 3.32 | Sala pooperacyjna | e. Szafka stojąca jednoskrzydłowa. | 525x600x850 |  | 1 | x | x | x | x
3-Ortopedia | 3.32 | Sala pooperacyjna | f. Blat zagłębiony z komorą 400x400x250 mm i umywalką fi 380 mm, fartuch 40 mm - tył. | 4000x600 |  | 1 | x | x | x | x
3-Ortopedia | 3.32 | Sala pooperacyjna | g. Bateria sztorcowa łokciowa. |  |  | 2 | x | x | x | x
3-Ortopedia | 3.32 | Sala pooperacyjna | h. Szafka jednodrzwiowa, wisząca, przeszklona. | 600x370x600 |  | 3 | x | x | x | x
3-Ortopedia | 3.32 | Sala pooperacyjna | i. Szafka dwudrzwiowa, wisząca, przeszklona. | 1000x370x600 |  | 1 | x | x | x | x
3-Ortopedia | 3.32 | Sala pooperacyjna | j. Szafka dwudrzwiowa, wisząca, przeszklona. | 1200x370x600 |  | 1 | x | x | x | x
3-Ortopedia | 3.32 | Stanowisko pielęgniarskie | 14. Stanowisko pielęgniarskie wykonane ze stali nierdzewnej. Stanowisko w kształcie litery L. Blat wykonany z płyty HPL o grubości 10 mm. W blacie otwory na kable. Nad blatem nadstawka z blatem z płyty HPL o szerokości 200 mm. Pod blatem wysuwana półka na klawiaturę x2 oraz półka na PC x2. Front lady obłożony blachą ze stali nierdzewnej malowanej proszkowo na dowolny kolor wybrany przez Zamawiającego z palety RAL. | 4000x600x750 |  | 1 | 0 | 0 |  | 0
3-Artroskopia | 3.71 | Sala pooperacyjna | 15. Zabudowa meblowa wykonana ze stali nierdzewnej. Fronty malowane proszkowo na dowolny kolor z palety RAL - do wyboru przez Zamawiającego. Drzwi zbudowane z podwójnej ścianki wypełnione plastrem miodu. Drzwi wyposażone w gumową uszczelkę oraz uchwyt typu C. Wewnątrz szafki jedna półka czyli dwie przestrzenie. Półka regulowana. Szuflady o równej głębokości umieszczone jedna pod drugą, na prowadnicach samodociągowych z pełnym wysuwem. Szafki na nóżkach wysokości 140 mm regulowanych w zakresie 20 mm (możliwość wypoziomowania szafki). Pod szafkami wiszącymi oświetlenie listwa LED. Wszystkie szafki wyposażone w zamek. Wszystkie krawędzie zaokrąglone, bezpieczne. W skład zabudowy wchodzi: |  |  | 1 | 0 | 0 |  | 0
3-Artroskopia | 3.71 | Sala pooperacyjna | a. Szafka stojąca dwuskrzydłowa podzlewozmywakowa. | 1400x600x850 |  | 1 | x | x | x | x
3-Artroskopia | 3.71 | Sala pooperacyjna | b. Lodówka ERN 1300 AOV lub co najmniej równoważna, kompatybilna z zabudową. |  |  | 1 | x | x | x | x
3-Artroskopia | 3.71 | Sala pooperacyjna | c. Szafka stojąca z 3 szufladami. | 525x600x850 |  | 1 | x | x | x | x
3-Artroskopia | 3.71 | Sala pooperacyjna | d. Blat zagłębiony z komorą 400x400x250 mm i umywalką fi 380 mm, fartuch 40 mm - tył. | 2600x600 |  | 1 | x | x | x | x
3-Artroskopia | 3.71 | Sala pooperacyjna | e. Bateria sztorcowa łokciowa. |  |  | 2 | x | x | x | x
3-Artroskopia | 3.71 | Sala pooperacyjna | f. Szafka dwudrzwiowa, wisząca, przeszklona. | 1200x370x600 |  | 1 | x | x | x | x
3-Artroskopia | 3.71 | Sala pooperacyjna | g. Szafka dwudrzwiowa, wisząca, przeszklona. | 1400x370x600 |  | 1 | x | x | x | x
3-Artroskopia | 3.71 | Sala pooperacyjna | 16. Zabudowa meblowa wykonana ze stali nierdzewnej. Fronty malowane proszkowo na dowolny kolor z palety RAL - do wyboru przez Zamawiającego. Drzwi zbudowane z podwójnej ścianki wypełnione plastrem miodu. Drzwi wyposażone w gumową uszczelkę oraz uchwyt typu C. Wewnątrz szafki jedna półka czyli dwie przestrzenie. Półka regulowana. Szuflady o równej głębokości umieszczone jedna pod drugą, na prowadnicach samodociągowych z pełnym wysuwem. Szafki na nóżkach wysokości 140 mm regulowanych w zakresie 20 mm (możliwość wypoziomowania szafki). Pod szafkami wiszącymi oświetlenie listwa LED. Wszystkie szafki wyposażone w zamek. Wszystkie krawędzie zaokrąglone, bezpieczne. W skład zabudowy wchodzi: |  |  | 1 | 0 | 0 |  | 0
3-Artroskopia | 3.71 | Sala pooperacyjna | a. Szafka stojąca dwudrzwiowa | 800x600x850 |  | 1 | x | x | x | x
3-Artroskopia | 3.71 | Sala pooperacyjna | b. Szafka dwudrzwiowa, wisząca, przeszklona. | 800x370x600 |  | 1 | x | x | x | x
3-Artroskopia | 3.71 | Stanowisko pielęgniarskie | 17. Stanowisko pielęgniarskie wykonane ze stali nierdzewnej. Stanowisko w kształcie litery L. Blat wykonany z płyty HPL o grubości 10 mm. W blacie otwory na kable. Nad blatem nadstawka z blatem z płyty HPL o szerokości 200 mm. Pod blatem wysuwana półka na klawiaturę x2 oraz półka na PC x2. Front lady obłożony blachą ze stali nierdzewnej malowanej proszkowo na dowolny kolor wybrany przez Zamawiającego z palety RAL. | 1400/1300x600x750 |  | 1 | 0 | 0 |  | 0
4-kardiologia | 4.13 | Sala pooperacyjna | 18. Zabudowa meblowa wykonana ze stali nierdzewnej. Fronty malowane proszkowo na dowolny kolor z palety RAL - do wyboru przez Zamawiającego. Drzwi zbudowane z podwójnej ścianki wypełnione plastrem miodu. Drzwi wyposażone w gumową uszczelkę oraz uchwyt typu C. Wewnątrz szafki jedna półka czyli dwie przestrzenie. Półka regulowana. Szuflady o równej głębokości umieszczone jedna pod drugą, na prowadnicach samodociągowych z pełnym wysuwem. Szafki na nóżkach wysokości 140 mm regulowanych w zakresie 20 mm (możliwość wypoziomowania szafki). Pod szafkami wiszącymi oświetlenie listwa LED. Wszystkie szafki wyposażone w zamek. Wszystkie krawędzie zaokrąglone, bezpieczne. W skład zabudowy wchodzi: |  |  | 1 | 0 | 0 |  | 0
4-kardiologia | 4.13 | Sala pooperacyjna | a. Lodówka ERN 1300 AOV lub co najmniej równoważna, kompatybilna z zabudową. |  |  | 1 | x | x | x | x
4-kardiologia | 4.13 | Sala pooperacyjna | b. Szafka stojąca dwuskrzydłowa podzlewozmywakowa. | 1125x600x850 |  | 1 | x | x | x | x
4-kardiologia | 4.13 | Sala pooperacyjna | c.Blat prosty z komorą 400x400x250 mm, fartuch 40 mm – tył. | 1800x600 |  | 1 | x | x | x | x
4-kardiologia | 4.13 | Sala pooperacyjna | d. Bateria łokciowa sztorcowa. |  |  | 1 | x | x | x | x
4-kardiologia | 4.13 | Sala pooperacyjna | e. Szafka dwudrzwiowa, wisząca, przeszklona. | 1125x370x600 |  | 1 | x | x | x | x
4-kardiologia | 4.13 | Sala pooperacyjna | f. Szafka jednodrzwiowa, wisząca, przeszklona. | 675x370x600 |  | 1 | x | x | x | x
4-kardiologia | 4.13 | Sala pooperacyjna | 19. Zabudowa meblowa wykonana ze stali nierdzewnej. Fronty malowane proszkowo na dowolny kolor z palety RAL - do wyboru przez Zamawiającego. Drzwi zbudowane z podwójnej ścianki wypełnione plastrem miodu. Drzwi wyposażone w gumową uszczelkę oraz uchwyt typu C. Wewnątrz szafki jedna półka czyli dwie przestrzenie. Półka regulowana. Szuflady o równej głębokości umieszczone jedna pod drugą, na prowadnicach samodociągowych z pełnym wysuwem. Szafki na nóżkach wysokości 140 mm regulowanych w zakresie 20 mm (możliwość wypoziomowania szafki). Pod szafkami wiszącymi oświetlenie listwa LED. Wszystkie szafki wyposażone w zamek. Wszystkie krawędzie zaokrąglone, bezpieczne. W skład zabudowy wchodzi: |  |  | 1 | 0 | 0 |  | 0
4-kardiologia | 4.13 | Sala pooperacyjna | a. Szafka stojąca dwuskrzydłowa. | 1000x600x850 |  | 1 | x | x | x | x
4-kardiologia | 4.13 | Sala pooperacyjna | b. Szafka stojąca jednoskrzydłowa. | 600x600x850 |  | 1 | x | x | x | x
4-kardiologia | 4.13 | Sala pooperacyjna | c. Szafka stojąca z 3 szufladami. | 600x600x850 |  | 1 | x | x | x | x
4-kardiologia | 4.13 | Sala pooperacyjna | d. Blat prosty, fartuch 40 mm – tył. | 2200x600 |  | 1 | x | x | x | x
4-kardiologia | 4.13 | Sala pooperacyjna | e. Szafka dwudrzwiowa, wisząca, przeszklona. | 1000x370x600 |  | 1 | x | x | x | x
4-kardiologia | 4.13 | Sala pooperacyjna | f. Szafka jednodrzwiowa, wisząca, przeszklona. | 600x370x600 |  | 2 | x | x | x | x
4-kardiologia | 4.13 | Sala pooperacyjna | 20. Zabudowa meblowa wykonana ze stali nierdzewnej. Fronty malowane proszkowo na dowolny kolor z palety RAL - do wyboru przez Zamawiającego. Drzwi zbudowane z podwójnej ścianki wypełnione plastrem miodu. Drzwi wyposażone w gumową uszczelkę oraz uchwyt typu C. Wewnątrz szafki jedna półka czyli dwie przestrzenie. Półka regulowana. Szuflady o równej głębokości umieszczone jedna pod drugą, na prowadnicach samodociągowych z pełnym wysuwem. Szafki na nóżkach wysokości 140 mm regulowanych w zakresie 20 mm (możliwość wypoziomowania szafki). Pod szafkami wiszącymi oświetlenie listwa LED. Wszystkie szafki wyposażone w zamek. Wszystkie krawędzie zaokrąglone, bezpieczne. W skład zabudowy wchodzi: |  |  | 1 | 0 | 0 |  | 0
4-kardiologia | 4.13 | Sala pooperacyjna | a. Szafka stojąca dwuskrzydłowa. | 1200x600x850 |  | 1 | x | x | x | x
4-kardiologia | 4.13 | Sala pooperacyjna | b. Szafka stojąca jednoskrzydłowa. | 525x600x850 |  | 1 | x | x | x | x
4-kardiologia | 4.13 | Sala pooperacyjna | c. Lodówka ERN 1300 AOV lub co najmniej równoważna, kompatybilna z zabudową. |  |  | 1 | x | x | x | x
4-kardiologia | 4.13 | Sala pooperacyjna | d. Szafka stojąca dwuskrzydłowa. | 1200x600x850 |  | 2 | x | x | x | x
4-kardiologia | 4.13 | Sala pooperacyjna | e. Szafka stojąca z 3 szufladami. | 600x600x850 |  | 1 | x | x | x | x
4-kardiologia | 4.13 | Sala pooperacyjna | f. Blat prosty z komorą 400x400x250 mm, fartuch 40 mm – tył. | 5400x600 |  | 1 | x | x | x | x
4-kardiologia | 4.13 | Sala pooperacyjna | g. Bateria łokciowa sztorcowa. |  |  | 1 | x | x | x | x
4-kardiologia | 4.13 | Sala pooperacyjna | h. Szafka dwudrzwiowa, wisząca, przeszklona. | 1200x370x600 |  | 2 | x | x | x | x
4-kardiologia | 4.13 | Sala pooperacyjna | i. Szafka dwudrzwiowa, wisząca, przeszklona. | 800x370x600 |  | 1 | x | x | x | x
4-kardiologia | 4.13 | Stanowisko pielęgniarskie | 21. Stanowisko pielęgniarskie wykonane ze stali nierdzewnej. Stanowisko w kształcie litery L. Blat wykonany z płyty HPL o grubości 10 mm. W blacie otwory na kable. Nad blatem nadstawka z blatem z płyty HPL o szerokości 200 mm. Pod blatem wysuwana półka na klawiaturę x2 oraz półka na PC x2. Front lady obłożony blachą ze stali nierdzewnej malowanej proszkowo na dowolny kolor wybrany przez Zamawiającego z palety RAL. | 2400/5600x600x750 |  | 1 | 0 | 0 |  | 0
4-kardiologia | 4.17 | Pokój zabiegowy | 22. Zabudowa meblowa wykonana ze stali nierdzewnej. Fronty malowane proszkowo na dowolny kolor z palety RAL - do wyboru przez Zamawiającego. Drzwi zbudowane z podwójnej ścianki wypełnione plastrem miodu. Drzwi wyposażone w gumową uszczelkę oraz uchwyt typu C. Wewnątrz szafki jedna półka czyli dwie przestrzenie. Półka regulowana. Szuflady o równej głębokości umieszczone jedna pod drugą, na prowadnicach samodociągowych z pełnym wysuwem. Szafki na nóżkach wysokości 140 mm regulowanych w zakresie 20 mm (możliwość wypoziomowania szafki). Pod szafkami wiszącymi oświetlenie listwa LED. Wszystkie szafki wyposażone w zamek. Wszystkie krawędzie zaokrąglone, bezpieczne. W skład zabudowy wchodzi: |  |  | 1 | 0 | 0 |  | 0
4-kardiologia | 4.17 | Pokój zabiegowy | a. Szafka stojąca dwuskrzydłowa podzlewozmywakowa. | 1200x600x850 |  | 1 | x | x | x | x
4-kardiologia | 4.17 | Pokój zabiegowy | b. Szafka stojąca dwuskrzydłowa. | 1200x600x850 |  | 1 | x | x | x | x
4-kardiologia | 4.17 | Pokój zabiegowy | c. Szafka stojąca z 3 szufladami. | 600x600x850 |  | 1 | x | x | x | x
4-kardiologia | 4.17 | Pokój zabiegowy | d. Blat prosty z komorą 400x400x250 mm, fartuch 40 mm - tył. | 5400x600 |  | 1 | x | x | x | x
4-kardiologia | 4.17 | Pokój zabiegowy | e. Bateria sztorcowa łokciowa. |  |  | 1 | x | x | x | x
4-kardiologia | 4.17 | Pokój zabiegowy | f. Szafka dwudrzwiowa, wisząca, przeszklona. | 1200x370x600 |  | 2 | x | x | x | x
4-kardiologia | 4.17 | Pokój zabiegowy | g. Szafka jednodrzwiowa, wisząca, przeszklona. | 600x370x600 |  | 1 | x | x | x | x
23. Meble z płyty laminowanej: | [6 empty] | x | x |  | x
3-ortopedia | 3.15 | Punkt przygotowań pielęgniarskich | Szafka dolna szufladowa „60” - wykonana z płyt laminowanej gr. 18 mm, wszystkie krawędzie oklejone, noga meblowa wys. 100 mm=4 szt, aluminiowa z podstawą aluminiową - udźwig każdej nogi to 150 kg. Uchwyty aluminiowe – 3 szt. Prowadnica szuflady pełny wysuw z cichym domykiem udźwig 65 kg – 3 szt. Górna szuflada zamykana zamkiem meblowym. |  |  | 1 | 0 | 0 |  | 0
3-ortopedia | 3.15 | Punkt przygotowań pielęgniarskich | Szafka dolna umywalkowa „60” - wykonana z płyty laminowanej gr. 18 mm , wszystkie krawędzie oklejone, zawias meblowy wprasowywany maszynowo z cichym domykiem, prowadnik zawiasu typu insert, noga meblowa wys. 100 mm - 4szt – udźwig każdej nogi to 150 kg. Aluminiowa. Uchwyt aluminiowy - 1 szt. Drzwiczki skrzydłowe pełne. |  |  | 1 | 0 | 0 |  | 0
3-ortopedia | 3.15 | Punkt przygotowań pielęgniarskich | Szafka dolna zlewozmywakowa „60” - wykonana z płyty laminowanej gr. 18 mm, wszystkie krawędzie oklejone, zawias meblowy wprasowywany maszynowo z cichym domykiem, prowadnik zawiasu typu insert, noga meblowa wys. 100 mm - 4szt – udźwig każdej nogi to 150 kg. Aluminiowa. Uchwyt aluminiowy – 1 szt. Drzwiczki skrzydłowe pełne. |  |  | 1 | 0 | 0 |  | 0
3-ortopedia | 3.15 | Punkt przygotowań pielęgniarskich | Blat laminowany z listwą przyblatową i nogą podpierającą pełną z płyty od strony chłodziarki - 1 kpl ok. 2,40 mb; blat kuchenny laminowany z listwą przyblatową szer. 600 mm x gr 38 mm z wycięciem otworów pod zlewozmywak i umywalkę (dostarczonych przez Zamawiającego oraz ich zabezpieczeniem przed wilgocią. |  |  | 1 | 0 | 0 |  | 0
3-ortopedia | 3.15 | Punkt przygotowań pielęgniarskich | Szafka górna drzwiczkowa "60 z półką” - wykonana z płyty laminowanej gr. 18 mm, wszystkie krawędzie i półki fronty oklejone obrzeżem, zawias meblowy wprasowywany maszynowo z cichym domykiem, prowadnik zawiasu typu insert. Zawieszka montażowa szafki montowana metodą wprasowywania. Uchwyt aluminiowy – 1 szt. Drzwiczki skrzydłowe pełne. |  |  | 3 | 0 | 0 |  | 0
3-ortopedia | 3.15 | Punkt przygotowań pielęgniarskich | Szafka górna drzwiczkowa „60 z ociekaczem dwu-półkowym” - wykonana z płyty laminowanej gr. 18 mm, wszystkie krawędzie i fronty oklejone obrzeżem, zawias meblowy wprasowywany maszynowo z cichym domykiem, prowadnik zawiasu typu insert. Zawieszka montażowa szafki montowana metodą wprasowywania. Uchwyt aluminiowy – 1 szt. Drzwiczki skrzydłowe pełne. |  |  | 1 | 0 | 0 |  | 0
3-ortopedia | 3.15 | Punkt przygotowań pielęgniarskich | Oświetlenie ledowe podszafkowe -1kpl dł. 2,40 mb; oświetlenie - system oświetlenia led - taśma ledowa umiejscowiona w profilu aluminiowym z okablowaniem, zasilaczem i czujką ruchu. |  |  |  | 0 | 0 |  | 0
0-izba przyjęć | 0.66 | Gabinet medyczny | Szafka dolna szufladowa „80” - wykonana z płyt laminowanej gr. 18 mm, wszystkie krawędzie oklejone, noga meblowa wys. 100 mm – 4 szt, aluminiowa z podstawą aluminiową - udźwig każdej nogi to 150 kg. Uchwyty aluminiowe – 3 szt. Prowadnica szuflady pełny wysuw z cichym domykiem udźwig 65 kg – 3 szt. Górna szuflada zamykana zamkiem meblowym. |  |  | 1 | 0 | 0 |  | 0
0-izba przyjęć | 0.66 | Gabinet medyczny | Szafka dolna drzwiczkowa umywalkowa „60” - wykonana z płyty laminowanej gr. 18 mm, wszystkie krawędzie oklejone, zawias meblowy wprasowywany maszynowo z cichym domykiem, prowadnik zawiasu typu insert, noga meblowa wys. 100 mm – 4 szt. – udźwig każdej nogi to 150 kg. Aluminiowa. Uchwyt aluminiowy – 1 szt. Drzwiczki skrzydłowe pełne. Zamykana zamkiem meblowym. |  |  | 1 | 0 | 0 |  | 0
0-izba przyjęć | 0.66 | Gabinet medyczny | Szafka dolna drzwiczkowa zlewozmywakowa „80” - wykonana z płyty laminowanej gr. 18 mm, wszystkie krawędzie oklejone, zawias meblowy wprasowywany maszynowo z cichym domykiem, prowadnik zawiasu typu insert, noga meblowa wys. 100 mm – 4 szt. – udźwig każdej nogi to 150 kg. Aluminiowa. Uchwyt aluminiowy – 2 szt. Drzwiczki skrzydłowe pełne. Zamykana zamkiem meblowym. |  |  | 1 | 0 | 0 |  | 0
0-izba przyjęć | 0.66 | Gabinet medyczny | Szafka dolna drzwiczkowa „70 z półką” - wykonana z płyty laminowanej gr. 18 mm, wszystkie krawędzie i półki oklejone, zawias meblowy wprasowywany maszynowo z cichym domykiem, prowadnik zawiasu typu insert, noga meblowa wys. 100 mm – 4 szt. – udźwig każdej nogi to 150 kg. Aluminiowa. Uchwyt aluminiowy – 2 szt. Drzwiczki skrzydłowe pełne. Zamykana zamkiem meblowym. |  |  | 1 | 0 | 0 |  | 0
0-izba przyjęć | 0.66 | Gabinet medyczny | Blat laminowany z listwą przyblatową i nogą podpierającą pełną z płyty od strony chłodziarki - 1kpl ok. 3,60 mb; blat kuchenny laminowany z listwą przyblatową szer. 600 mm x gr 38 mm z wycięciem otworów pod zlewozmywak i umywalkę (dostarczonych przez Zamawiającego oraz ich zabezpieczeniem przed wilgocią. |  |  | 1 | 0 | 0 |  | 0
0-izba przyjęć | 0.66 | Gabinet medyczny | Szafka górna drzwiczkowa „60 z półką” - wykonana z płyty laminowanej gr. 18 mm, wszystkie krawędzie i półki fronty oklejone obrzeżem, zawias meblowy wprasowywany maszynowo z cichym domykiem, prowadnik zawiasu typu insert. Zawieszka montażowa szafki montowana metodą wprasowywania. Uchwyt aluminiowy – 1 szt . Drzwiczki skrzydłowe pełne. Zamykana zamkiem meblowym. |  |  | 2 | 0 | 0 |  | 0
0-izba przyjęć | 0.66 | Gabinet medyczny | Szafka górna drzwiczkowa „80 z półką” - wykonana z płyty laminowanej gr. 18 mm, wszystkie krawędzie i półki fronty oklejone obrzeżem, zawias meblowy wprasowywany maszynowo z cichym domykiem, prowadnik zawiasu typu insert. Zawieszka montażowa szafki montowana metodą wprasowywania. Uchwyty aluminiowe – 2 szt. Drzwiczki skrzydłowe pełne. Zamykana zamkiem meblowym. |  |  | 1 | 0 | 0 |  | 0
0-izba przyjęć | 0.66 | Gabinet medyczny | Szafka górna drzwiczkowa „80 z ciekaczem dwu-półkowym ” - wykonana z płyty laminowanej gr. 18Mm, wszystkie krawędzie i fronty oklejone obrzeżem, zawias meblowy wprasowywany maszynowo z cichym domykiem, prowadnik zawiasu typu insert. Zawieszka montażowa szafki montowana metodą wprasowywania. Uchwyty aluminiowe – 2 szt. Drzwiczki skrzydłowe pełne. Zamykana zamkiem meblowym. |  |  | 1 | 0 | 0 |  | 0
0-izba przyjęć | 0.66 | Gabinet medyczny | Szafka górna drzwiczkowa „70 z półką” - wykonana z płyty laminowanej gr. 18 mm, wszystkie krawędzie i półki fronty oklejone obrzeżem, zawias meblowy wprasowywany maszynowo z cichym domykiem, prowadnik zawiasu typu insert. Zawieszka montażowa szafki montowana metodą wprasowywania. Uchwyty aluminiowe – 2 szt. Drzwiczki skrzydłowe pełne. Zamykana zamkiem meblowym. |  |  | 1 | 0 | 0 |  | 0
0-izba przyjęć | 0.66 | Gabinet medyczny | Oświetlenie ledowe podszafkowe -1kpl dł. 3,60 mb; oświetlenie - system oświetlenia led - taśma ledowa umiejscowiona w profilu aluminiowym z okablowaniem, zasilaczem i czujką ruchu. |  |  |  | 0 | 0 |  | 0
3-artroskopia, chirurgia ręki | 3.76 | Punkt przygotowań pielęgniarskich | Szafka dolna szufladowa „50” - wykonana z płyt laminowanej gr. 18 mm, wszystkie krawędzie oklejone, noga meblowa wys. 100 mm – 4 szt., aluminiowa z podstawą aluminiową - udźwig każdej nogi to 150 kg. Uchwyty aluminiowe – 3 szt. Prowadnica szuflady pełny wysuw z cichym domykiem udźwig 65 kg – 3 szt. Górna szuflada zamykana zamkiem meblowym. |  |  | 1 | 0 | 0 |  | 0
3-artroskopia, chirurgia ręki | 3.76 | Punkt przygotowań pielęgniarskich | Szafka dolna drzwiczkowa umywalkowa „60 z półką ” - wykonana z płyty laminowanej gr. 18 mm, wszystkie krawędzie oklejone, zawias meblowy wprasowywany maszynowo z cichym domykiem, prowadnik zawiasu typu insert, noga meblowa wys. 100 mm – 4 szt. – udźwig każdej nogi to 150 kg. Aluminiowa. Uchwyt aluminiowy – 1 szt. Drzwiczki skrzydłowe pełne. Zamykana zamkiem meblowym |  |  | 1 | 0 | 0 |  | 0
3-artroskopia, chirurgia ręki | 3.76 | Punkt przygotowań pielęgniarskich | Szafka dolna drzwiczkowa zlewozmywakowa „60 z półką” - wykonana z płyty laminowanej gr. 18 mm, wszystkie krawędzie oklejone, zawias meblowy wprasowywany maszynowo z cichym domykiem, prowadnik zawiasu typu insert, noga meblowa wys. 100 mm – 4 szt. – udźwig każdej nogi to 150 kg. Aluminiowa. Uchwyt aluminiowy – 1 szt. Drzwiczki skrzydłowe pełne. Zamykana zamkiem meblowym. |  |  | 1 | 0 | 0 |  | 0
3-artroskopia, chirurgia ręki | 3.76 | Punkt przygotowań pielęgniarskich | Blat laminowany z listwą przyblatową i nogą podpierającą pełną z płyty od strony chłodziarki - 1kpl ok. 2,40 mb; blat kuchenny laminowany z listwą przyblatową szer. 600 mm x gr 38 mm z wycięciem otworów pod zlewozmywak i umywalkę (dostarczonych przez Zamawiającego oraz ich zabezpieczeniem przed wilgocią. |  |  | 1 | 0 | 0 |  | 0
3-artroskopia, chirurgia ręki | 3.76 | Punkt przygotowań pielęgniarskich | Szafka górna drzwiczkowa „60 z półką” - wykonana z płyty laminowanej gr. 18 mm, wszystkie krawędzie i półki fronty oklejone obrzeżem, zawias meblowy wprasowywany maszynowo z cichym domykiem, prowadnik zawiasu typu insert. Zawieszka montażowa szafki montowana metodą wprasowywania. Uchwyty aluminiowe – 1 szt. Drzwiczki skrzydłowe pełne. Zamykana zamkiem meblowym. |  |  | 2 | 0 | 0 |  | 0
3-artroskopia, chirurgia ręki | 3.76 | Punkt przygotowań pielęgniarskich | Szafka górna drzwiczkowa „50 z półką” - wykonana z płyty laminowanej gr. 18 mm, wszystkie krawędzie i półki fronty oklejone obrzeżem, zawias meblowy wprasowywany maszynowo z cichym domykiem, prowadnik zawiasu typu insert. Zawieszka montażowa szafki montowana metodą wprasowywania. Uchwyty aluminiowe – 1 szt. Drzwiczki skrzydłowe pełne. Zamykana zamkiem meblowym. |  |  | 1 | 0 | 0 |  | 0
3-artroskopia, chirurgia ręki | 3.76 | Punkt przygotowań pielęgniarskich | S- zafka górna drzwiczkowa „60 z ociekaczem dwu-półkowym” - wykonana z płyty laminowanej gr. 18 mm, wszystkie krawędzie i fronty oklejone obrzeżem, zawias meblowy wprasowywany maszynowo z cichym domykiem, prowadnik zawiasu typu insert. Zawieszka montażowa szafki montowana metodą wprasowywania. Uchwyty aluminiowe – 1 szt. Drzwiczki skrzydłowe pełne. Zamykana zamkiem meblowym. |  |  | 1 | 0 | 0 |  | 0
3-artroskopia, chirurgia ręki | 3.76 | Punkt przygotowań pielęgniarskich | Oświetlenie ledowe podszafkowe -1kpl dł. 2,4 mb; oświetlenie - system oświetlenia led - taśma ledowa umiejscowiona w profilu aluminiowym z okablowaniem, zasilaczem i czujką ruchu. |  |  | 1 | 0 | 0 |  | 0
4-kardiologia | 4.47 | Pokój przygotowań pielęgniarskich | Szafka dolna szufladowa „60” - wykonana z płyt laminowanej gr. 18 mm, wszystkie krawędzie oklejone, noga meblowa wys. 100 mm – 4 szt., aluminiowa z podstawą aluminiową - udźwig każdej nogi to 150 kg. Uchwyty aluminiowe – 3 szt. Prowadnica szuflady pełny wysuw z cichym domykiem udźwig 65 kg – 3 szt. Górna szuflada zamykana zamkiem meblowym. |  |  | 1 | 0 | 0 |  | 0
4-kardiologia | 4.47 | Pokój przygotowań pielęgniarskich | Szafka dolna drzwiczkowa umywalkowa „60” - wykonana z płyty laminowanej gr. 18 mm, wszystkie krawędzie oklejone, zawias meblowy wprasowywany maszynowo z cichym domykiem, prowadnik zawiasu typu insert, noga meblowa wys. 100 mm – 4 szt. – udźwig każdej nogi to 150 kg. Aluminiowa. Uchwyt aluminiowy -1 szt. Drzwiczki skrzydłowe pełne. Zamykana zamkiem meblowym. |  |  | 1 | 0 | 0 |  | 0
4-kardiologia | 4.47 | Pokój przygotowań pielęgniarskich | Szafka dolna drzwiczkowa zlewozmywakowa „80” - wykonana z płyty laminowanej gr. 18 mm, wszystkie krawędzie oklejone, zawias meblowy wprasowywany maszynowo z cichym domykiem, prowadnik zawiasu typu insert, noga meblowa wys. 100 mm – 4 szt. – udźwig każdej nogi to 150 kg. Aluminiowa. Uchwyt aluminiowy 2 szt. Drzwiczki skrzydłowe pełne. Zamykana zamkiem meblowym. |  |  | 1 | 0 | 0 |  | 0
4-kardiologia | 4.47 | Pokój przygotowań pielęgniarskich | Blat laminowany z listwą przyblatową i nogą podpierającą pełną z płyty od strony chłodziarki - 1kpl ok 2,60 mb; blat kuchenny laminowany z listwą przyblatową szer. 600 mm x gr 38 mm z wycięciem otworów pod zlewozmywak i umywalkę (dostarczonych przez Zamawiającego oraz ich zabezpieczeniem przed wilgocią. |  |  | 1 | 0 | 0 |  | 0
4-kardiologia | 4.47 | Pokój przygotowań pielęgniarskich | Szafka górna drzwiczkowa „60 z półką” - wykonana z płyty laminowanej gr. 18 mm, wszystkie krawędzie i półki fronty oklejone obrzeżem, zawias meblowy wprasowywany maszynowo z cichym domykiem, prowadnik zawiasu typu insert. Zawieszka montażowa szafki montowana metodą wprasowywania. Uchwyty aluminiowe – 1 szt. Drzwiczki skrzydłowe pełne. Zamykana zamkiem meblowym. |  |  | 3 | 0 | 0 |  | 0
4-kardiologia | 4.47 | Pokój przygotowań pielęgniarskich | Szafka górna drzwiczkowa „80 z ociekaczem dwu-półkowym ” - wykonana z płyty laminowanej gr. 18 mm, wszystkie krawędzie i półki fronty oklejone obrzeżem, zawias meblowy wprasowywany maszynowo z cichym domykiem, prowadnik zawiasu typu insert. Zawieszka montażowa szafki montowana metodą wprasowywania. Uchwyty aluminiowe – 2 szt. Drzwiczki skrzydłowe pełne. Zamykana zamkiem meblowym. |  |  | 1 | 0 | 0 |  | 0
4-kardiologia | 4.47 | Pokój przygotowań pielęgniarskich | Oświetlenie ledowe podszafkowe -1kpl dł. 2.60 mb; oświetlenie - system oświetlenia led - taśma ledowa umiejscowiona w profilu aluminiowym z okablowaniem, zasilaczem i czujką ruchu. |  |  |  | 0 | 0 |  | 0
RAZEM: | [7 empty] | 0 |  | 0
|  | Uwaga | Zaleca się, aby nie należy wpisywać cen w miejscach z wpisanym znakiem " x"