## Przedmiar bez parkingu
PRZEDMIAR ROBÓT
Przebudowa parkingu na zapleczu portu w Jastarni z elementami zabezpieczenia przeciwsztormowego, publiczną toaletą samoobsługową, wiatą rowerową oraz wiatą pasażerską w porcie Zakres bez parkingu
Lp. | Numer | Wyszczególnienie | Jednostka
| Specyfikacji Technicznej | elementów rozliczeniowych | Nazwa | Ilość
1 | 2 | 3 | 4 | 5
| D-01.01.01. | ODTWORZENIE TRASY I PUNKTÓW WYSOKOSCIOWYCH
1 |  | Odtworzenie trasy i punktów wysokościowych | kpl. | 1
| D-01.01.02. | USUNIĘCIE DRZEW I KRZAKÓW
2 |  | Wycinka drzew o średnicy 26-35 cm (wywóz na 2 km) | szt. | 8
| D-01.02.04. | ROZBIÓRKA ELEMENTÓW DRÓG I CHODNIKÓW
3 |  | Rozbiórka nawierzchni z płyt betonowych (wywóz na 10 km) | m2 | 1200
4 |  | Rozbiórka krawężników betonowych (wywóz na 10 km) | mb | 180
5 |  | Rozbiórka ław betonowych pod krawężnikami (wywóz na 10 km) | m3 | 12.15
6 |  | Rozbiórka ogrodzenia z siatki stalowej w ramach z kątownika (wywóz na 10 km) | mb | 44
| D-02.01.01. | WYKONANIE WYKOPÓW
7 |  | Wykopy (wywóz na 10 km) | m3 | 400
| D-02.03.01 | WYKONANIE NASYPÓW
8 |  | Wykonanie nasypów z gruntu G1 | m3 | 300
| D-04.01.01. | KORYTOWANIE Z PROFILOWANIEM I ZAGĘSZCZANIEM PODŁOŻA
9 |  | Korytowanie wraz z profilowaniem i zagęszczaniem podłoża gruntowego | m2 | 1470
| D-04.04.02. | PODBUDOWA Z KRUSZYWA ŁAMANEGO STABILIZOWANEGO MECHANICZNIE
10 |  | Podbudowa z kruszywa łamanego stabilizowanego mechanicznie 0/31,5 o gr. 20 cm | m2 | 840
| D-04.05.01. | PODBUDOWA Z KRUSZYWA STABILIZOWANEGO CEMENTEM
11 |  | Podbudowa z kruszywa stabilizowanego cementem, C3/4 o gr. 15 cm | m2 | 545
| D-04.06.01 | PODBUDOWA Z BETONU
12 |  | Podbudowa z betonu C20/25 gr. 25 cm | m3 | 18
| D-05.03.23 | NAWIERZCHNIA Z KOSTKI BETONOWEJ
13 |  | Nawierzchnia z kostki betonowej szarej o gr. 8 cm na podsypce cementowo - piaskowej 1:4 i gr. 3 cm | m2 | 820
14 |  | Nawierzchnia z kostki betonowej typo starobruk gr. 6 cm na podsypce cementowo - piaskowej 1:4 i gr. 3 cm | m2 | 555
| D-05.03.24 | NAWIERZCHNIA Z AŻUROWYCH PŁYT BETONOWYCH
15 |  | Nawierzchnia z ażurowych płyt betonowych 40x60 cm o gr. 10 cm na podsypce cementowo - piaskowej 1:4 o grubości 3 cm | m2 | 92
| D-07.01.01 | OZNAKOWANIE POZIOME
16 |  | Oznakowanie poziome białe cienkowarstwowe | m2 | 30
| D-07.02.01 | OZNAKOWANIE PIONOWE
17 |  | Tablice do znaków pionowych o powierzchni 0.3 - 1.5 m2 | szt. | 8
18 |  | Słupki do znaków pionowych z rur stalowych o średnicy 60 mm | szt. | 8
| D-08.01.01 | KRAWĘŻNIKI BETONOWE
19 |  | Krawężnik betonowy 15x30 na ławie betonowej z oporem | mb | 235
20 |  | Krawężnik betonowy obniżony 15x30 na ławie betonowej z oporem | mb | 190
| D-08.03.01 | OBRZEŻE BETONOWE
21 |  | Obrzeża betonowe 8x30x100 cm na podsypce cementowo piaskowej o gr. 5 cm | mb | 240
| D-09.01.01 | ZIELEŃ DROGOWA
22 |  | Humusowanie z obsianiem trawą o gr. 10 cm | m2 | 290
23 |  | Nasadzenia drzew | szt. | 9
| D-10.01.02 | ROBOTY RÓZNE
24 |  | Kosze na śmieci betonowe wraz z przytwierdzeniem do podłoża | kpl | 1
25 |  | Ogrodzenie | mb | 10
| D-03.01.00 | KANALIZACJA DESZCZOWA
26 |  | Wykopy pod studnie rewizyjne z pełnym umocnieniem ścian | m3 | 64
27 |  | Studnia rewizyjna DN1800, z kręgów betonowych C35/45, z wpustem krawężnikowo-jezdniowym kl D400 z koszem osadczym, z warstwą żwiru Ø20-40mm grubości 40cm, z pierścieniem odciążającym | kpl | 4
28 |  | Studnia rewizyjna DN1500, z kręgów betonowych C35/45, z wpustem krawężnikowo-jezdniowym kl D400 z koszem osadczym, z warstwą żwiru Ø20-40mm grubości 40cm, z pierścieniem odciążającym | kpl | 2
29 |  | Podłoża i obsypki z kruszywa naturalnego | m3 | 9
30 |  | Zasypanie wykopów | m3 | 34
31 |  | Wywóz nadmiaru gruntu (wywóz na 15 km) | m3 | 30
| D-01.03.01 | BRANŻA ELEKTROENERGETYCZNA
32 |  | Linia kablowa oświetlenia ulicy nad Zatoką w Jastarni wykopanie dołów gł. 1,0 m, kopanie rowów dla kablo, montaż słupków ograniczających z liną, nasypanie warstwy piasku, ułożenie rur osłonowych PVC, przewierty mechaniczne, układanie kabli w rowach, układanie kabli w kanałach,, układania kabli w rurach, nasypanie warstwy piasku, układania bednarki, zasypanie rowów, fundamenty betonowe prefabrykowane pod ślupy, montaż słupów oświetleniowych, montaż opraw oświetleniowych, montaż tablicy bezpiecznikowej, montaż przewodów do opraw oświetleniowych, obróbka na sucho kabli, pomiar rezystancji izolacji elektrycznej, badania i pomiary | kpl | 1
33 |  | Rozbiórka istniejącej linii kablowej i latarni demontaż opraw oświetlenia zewnętrznego na słupie, demontaż słupów oświetleniowych, kopanie rowów dla kabli, demontaż linii kablowej | kpl | 1
34 |  | Usunięcie kolizji elektroenergetycznej kopanie rowów, demontaż kabla, nasypanie warstwy piasku na kablu, układania kabli w rowach, montaż muf przelotowych z rur termokurczliwych, układania bendarki, zasypanie rowów, pomiar rezystancji, badania i pomiary | kpl | 1