## anestezjologia
………………………...……..
( pieczęć Wykonawcy)
Lp. | Przedmiot zamówienia | j.m. | Zapotrzebowana ilość | Cena netto | Wartość netto | Stawka VAT % | Wartość brutto | Producent
1. | 2. | 3. | 4. |  | 5. | 6. | 7. | 8.
1 | Mikrobiologicznie sterylny filtr hydrofobowy o działaniu mechanicznym z membraną harmonijkową, antybakteryjny, antywirusowy, skuteczność filtracji bakteryjnej i wirusowej >99,9999%, potwierdzona protokołami z niezależnych laboratoriów badana na cząstce Bacillus subtilis (wymiary 1,0 mikrona x 0,7 mikrona), skuteczność filtracji wobec HCV i TB, ochrona przed zakażeniem koronawirusem Covid-19 potwierdzona przez producenta, system rozprowadzania gazu po całej powierzchni filtra, opór przepływu przy Ø30L/min – 0,9 cm H2O, opór przepływu Ø60L/min – 1,9 cm H2O, przestrzeń martwa 120ml, waga 56g, objętość oddechowa 360ml, złącze proste 22F – 22M/15F, o czasie stosowania 24h, pakowany pojedynczo | Szt. | 660
2 | Rurka intubacyjna bez mankietu z otworem Murphy’ego o zwiększonych właściwościach termoplastycznych i poślizgowych, wykonana z termoplastycznego PCW - półprzezroczysta. Jednocześnie rurka nie może być zbyt miękka aby umożliwiała zaintubowanie bez prowadnicy. Znacznik głębości umieszczony na dystalnej końcówce rurki o długości min 2,5 cm, Linia Rtg i centymetrowe oznaczenie głębokości intubacji na korpusie rurki. Średnica podana na korpusie rurki i łączniku 15 mm. Jednorazowa, sterylna. Rozmiar od 2,5mm do 5,5 mm co 0,5mm | Szt. | 160
3 | Rurka Intubacyjna nosowa, polarno-północna (do góry) z mankietem uszczelniającym, linia RTG wzdłuż korpusu rurki, wykonana z nieprzezroczystego miękkiego elastycznego PCV z niskociśnieniowym mankietem uszczelniającym, z balonikiem kontrolnym (umożliwiającym wzrokowe potwierdzenie napełniania mankietu uszczelniającego) zaopatrzonym w zawór jednokierunkowy, z obecnością na rurce znaczników położonia rurki w podziałce centymetrowej, rurka zaopatrzona w łącznik zgodny z innymi elementami układu oddechowego pacjenta. Rurka sterylna, jednorazowego użytku, pakowana pojedynczo. Rozmiar od 5,0 do 8,0 | Szt. | 200
4 | Rurka intubacyjna nosowo-tchawicza polarna północna (wygięta do góry), wykonana z bardzo miękkiego materiału typu Ivory - nieprzezroczysta, z mankietem, z opisem rozmiaru rurki. Rozmiar od 6,0 do 8,0 mm co 0,5 mm | Szt. | 100
5 | Rurka intubacyjna Polarna-Południowa (wygięta do dołu), ustna, wykonana z termoplastycznego PCW, z otworem Murphy’ego, średnica rurki podana na korpusie rurki w miejscu widocznym po zaintubowaniu, linia widoczna w Rtg na całej długości rurki, skala centymetrowa podana po max dwóch stronach rurki, sterylnie pakowana, jednorazowa. Rozmiary od 3,0 do 7,0mm co 0,5mm. | Szt. | 200
6 | Rurka intubacyjna Polarna-Południowa (wygięta do dołu), z mankietem, ustna, wykonana z termoplastycznego PCW, z otworem Murphy’ego, średnica rurki podana na korpusie rurki w miejscu widocznym po zaintubowaniu, linia widoczna w Rtg na całej długości rurki, skala centymetrowa, sterylnie pakowana, jednorazowa. Rozmiary od 5,0 do 9,0mm co 0,5mm. | Szt. | 760
7 | Rurka tracheotomijna z odsysaniem z przestrzeni podgłośniowej, otwór w odległości nie większej jak 2 mm od balonu, z cienkościennym mankietem niskociśnieniowym baryłkowym z balonikiem kontrolnym wyraźnie wskazującym na wypełnienie mankietu posiadający oznaczenia rozmiaru rurki oraz rodzaju i średnicy mankietu, posiadająca elastyczny, przezroczysty kołnierz z oznaczeniem rozmiaru rurki oraz z mandrynem z umożliwiajcy założenie bądź wymianę rurki, sterylne, łącznik 22 wpełni obrotowy 360 st.. Rozmiary od 6,5mm do 10,0mm, co min. 1,0mm. | Szt. | 20
8 | Rurki intubacyjne proste, rozmiary od 5 do 6,5, co 0,5mm ze znacznikiem głębokości 1cm w postaci pełnego jednego oringu | Szt. | 160
9 | Zestaw do konikotomii, złożony, gotowy do użycia bez mankietu pneumatycznego, rozszerzadło wprowadzające stożkowe wykonane ze stali nierdzewnej, rurka do konikotomii wykonana z plastiku, łącznik 15 mm, ramka mocująca, zamontowany stoper, nie zawiera lateksu, silikonowa przestrzeń martwa, skalpel, strzykawka jednorazowa trzyczęściowa o pojemności 10 ml typu Luer Lock i wygodna opaska szyjna dołączona do rurki, całość sterylna do jednorazowego użytku. W rozmiarze 2 i 4 o średnicy zewnętrznej 2,8 i 4,8mm do wyboru przez Zamawiającego. | Szt. | 2
Razem | [5 empty] | XXX |  | XXX