## KI
PRZEDMIAR ROBÓT
branża: |  | drogowa - układ drogowy
Poz. | Nr specyfikacji technicznej | Wyszczególnienie elementów rozliczeniowych (Opis robót i obliczenie ich ilości) | Jednostka
|  |  | Nazwa | Ilość
1 | 2 | 3 | 4 | 5
* | D.00.00.00 | WYMAGANIA OGÓLNE | ___ | ___
* | D.00.00.00 | Wymagania ogólne
|  | -postawienie tablic informacyjnych | ryczałt | 1
* | D.01.00.00 | ROBOTY PRZYGOTOWAWCZE | ___ | ___
* | D.01.01.01 | Odtworzenie trasy i punktów wysokościowych
|  | - zakres objęty inwestycją | km | 0.57
* | D.01.02.02 | Zdjęcie warstwy humusu
|  | - zdjęcie warstwy humusu śr. gr. 30 cm | m3 | 400
* | D.01.02.04 | Rozbiórki elementów kolidujących z inwestycją
|  | - rozbiórka nawierzchni bitumicznej | m2 | 4500
|  | - rozbiórka nawierzchni z kostki betonowej | m2 | 1500
* | D.02.00.00 | ROBOTY ZIEMNE | ___ | ___
* | D.02.01.01 | Wykonanie wykopów
|  | - wykonanie wykopów | m3 | 4500
* | D.02.03.01 | Wykonanie nasypów
|  | - wykonanie nasypów | m3 | 1250
| D.04.00.00 | PODBUDOWY | ___ | ___
| D.04.04.02 | Podbudowa z kruszywa łamanego stabilizowanego mechanicznie
|  | - mieszanka niezwiązana C50/30 o gr. 25 cm | m2 | 935
|  | - mieszanka niezwiązana C50/30 o gr. 22 cm | m2 | 4694
|  | - mieszanka niezwiązana C50/30 o gr. 15 cm | m2 | 2202
| D.04.05.01 | Podbudowa zmieszanki związanej spoiwem hydraulicznym
|  | - mieszanka związana spoiwem hydraulicznym o gr. 25 cm | m2 | 2279
|  | - mieszanka związana spoiwem hydraulicznym o gr. 22 cm | m2 | 5063
|  | - mieszanka związana spoiwem hydraulicznym o gr. 20 cm | m2 | 2773
|  | - mieszanka związana spoiwem hydraulicznym o gr. 15 cm | m2 | 193
| D.04.10.01 | Podbudowa z betonu asfaltowego
|  | - mieszanka z betonu asfaltowego o gr.7 cm | m2 | 4391
* | D.05.00.00 | NAWIERZCHNIE | ___ | ___
* | D.05.07.05 | Warstwa ścieralna z betonu asfaltowego
|  | warstwa ścieralna z AC 11S gr 4 cm | m2 | 4723
| D.05.05.01 | Warstwa wiążąca z betonu asfaltowego
|  | - warstwa wiążąca z betonu asfaltowego gr 5 cm | m2 | 4723
* | D.05.03.23 | Nawierzchnia z brukowej kostki betonowej
|  | - nawierzchnia z betonowej kostki brukowej bezfazowej gr. 8cm na podsypce cementowo-piaskowej 1:4 gr. 4cm | m2 | 831
* | D.06.00.00 | ROBOTY WYKOŃCZENIOWE | ___ | ___
* |  | Umocnienie powierzchniowe skarp, rowów i ścieków
| D.06.01.01 | - umocnienie skarp oraz trawników przez humusowanie i obsianie trawą gr. 10 cm (do granic pasa drogowego) | m3 | 20
* | D.07.00.00 | URZĄDZENIA BEZPIECZEŃSTWA RUCHU | ___ | ___
* | D.07.01.01 | Oznakowanie poziome
|  | - oznakowanie poziome materiałami cienkowarstwowymi | ryczałt | 1
* | D.07.02.01 | Oznakowanie pionowe oraz urządzenia bezpieczeństwa ruchu
|  | - ustawienie znaków drogowych wraz z konstrukcją wsporczą | ryczałt | 1
* | D.08.00.00 | ELEMENTY ULIC | ___ | ___
* | D.08.01.01 | Krawężniki betonowe
|  | - ustawienie krawężników betonowych 20x30x100 cm na ławie betonowej z oporem | mb | 1300
|  | - ustawienie krawężników betonowych najazdowych 20x22x100 cm na ławie betonowej | mb | 1000
* | D.08.02.02 | ChodnikI I ścieżka rowerowa z betonowej kostki brukowej
|  | - ułożenie ścieżki rowerowej z betonowej kostki brukowej bezfazowej gr. 8cm na podsypce cementowo-piaskowej gr. 4cm | m2 | 1033
|  | - ułożenie chodników z betonowej kostki brukowej gr. 8cm na podsypce cementowo-piaskowej gr. 4cm | m2 | 1169
|  | -wyspa z kostki brukowej | m2 | 103
* | D.08.03.01 | Betonowe obrzeże chodnikowe
|  | - ustawienie obrzeży betonowych 30x8x100 cm na podsypce z oporem | mb | 1159
* | GG.00.12.01 | Pomiar powykonawczy zrealizowanych obiektów drogowych
|  | - zakres objęty inwestycją | km | 0.57
* |  | Branża teletechniczna
|  | - kanał technologiczny | kpl. | 1
* |  | Branża sanitarna
|  | - budowa kanalizacji deszczowej | kpl. | 1
* |  | Branża elektroenergetyczna
|  | - budowa oświetlenia | kpl. | 1