## Arkusz1
PRZEDMIAR ROBÓT
Remont drogi powiatowej nr 2203D na odcinku Wilczyce - Dunino, długości 1835m
Lp | Pozycja wg specyfikacji | Wyszczególnienie elementów rozliczeniowych | Jednostka | Ilość
1 | 2 | 3 | 4 | 5
x | D.01.00.00 | ROBOTY PRZYGOTOWAWCZE CPV 45100000-8 | x | x
1 | D.01.01.01 | Odtworzenie trasy i punktów wysokościowych w terenie płaskim | km | 1.835
2 | D.01.01.01 | Organizacja ruchu tymczasowego na czas robót - projekt, wdrożenie i utrzymanie | kpl. | 1
x | D.02.00.00 | ROBOTY ZIEMNE CPV 45100000-8 | x | x
3 | D.02.01.01 | Wykop mechaniczny w gruncie kat. III z transportem na składowisko Wykonawcy wraz z utylizacją: - Koryto 10cm pod konstrukcję zjazdów: 0+005P, 0+085P, 0+088L, 0+158L, 0+295P, 0+395L; 0+535L, 0+610P, 0+975P, 1+092L, 1+362L, 1+521P, 1+740P, 1+740L = 156m2 x 0,1m - Koryto pod poszerzenie jezdni szer. 0,5m: odcinek 0+000 - 0+038L; 0+008 - 0+090P; 0+378 - 0+390L, 0+378 - 0+393P, 0+570 - 0+595L, 1+650 - 1+670P, 1+700 - 1+792P, 1+712 - 1+785L = 357m x 0,5m x 0,2m | m3 | 3570
x | D.04.00.00 | PODBUDOWY CPV 45233000-9 | x | x
4 | D.04.04.02 | Mechaniczne profilowanie i zagęszczenie podłoża pod warstwy konstrukcyjne nawierzchni, grunt kat. II. Koryto pod konstrukcję zjazdów, poszerzenie jezdni | m2 | 334.5
5 | D.04.04.02 | Oczyszczenie i skropienie warstw bitumicznych | m2 | 18354
6 | D.04.04.02 | Wykonanie podbudowy z mieszanki kruszywa łamanego 0/31,5 gr. 10 cm (konstrukcja zjazdu) | m2 | 156
7 | D.04.04.02 | Uzupełnienie kruszywem zaniżonej krawędzi jezdni i pobocza po ścince, przed ułożeniem warstw bitumicznych. Analogia: Wykonanie podbudowy z mieszanki kruszywa łamanego 0/31,5 gr. 10 cm. | m2 | 346.25
8 | D.04.04.02 | Wykonanie podbudowy z mieszanki kruszywa łamanego 0/31,5 gr. 20 cm (poszerzenie konstrukcji jezdni) | m2 | 178.5
x | 05.00.00 | NAWIERZCHNIE CPV 45233000-9 | x | x
9 | D.05.03.05a | Wykonanie warstwy ścieralnej gr. 4 cm z betonu asfaltowego o uziarnieniu 0/11 mm (AC 11S jezdnia). | m2 | 9177
10 | D.05.03.05a | Wykonanie warstwy ścieralnej gr. 4 cm z betonu asfaltowego o uziarnieniu 0/11 mm (AC 11S zjazdy). | m2 | 156
11 | D.05.03.05b | Wykonanie warstwy profilującej w ilości 125kg/m2 (śr. gr. 5 cm) z betonu asfaltowego o uziarnieniu 0/16 mm (AC 16W jezdnia). | t | 1170.0625
12 | D.05.03.05b | Wykonanie warstwy wiążącej gr. 4cm z betonu asfaltowego o uziarnieniu 0/16 mm (AC 16W zjazdy). | m2 | 450
13 | D.05.03.23 | Przełożenie nawierzchni z kostki kamiennej - nawierzchnia zjazdu w km 0+295P | m2 | 30
x | D.06.00.00 | ROBOTY WYKOŃCZENIOWE CPV 45233140-2 | x | x
14 | D.06.01.01 | Plantowanie i humusowanie terenów zielonych z obsianiem trawą | m2 | 110100
15 | D.06.01.01 | Umocnienie wlotu przepustu kostką kamienną 8/10 na ławie betonowej C12/15 gr. 10cm - ścianki przepustów w km 0+572 i 1+060 | m2 | 45
16 | D.06.03.01 | Ścinanie poboczy wykonywane mechanicznie przy grubości ścinania 10 cm | m2 | 3526
17 | D.06.03.01 | Wywóz materiału ze ścinania poboczy na składowisko Wykonawcy wraz z utylizacją. | m3 | 920
18 | D.06.03.01 | Wykonanie pobocza. Analogia: Podbudowa z kruszywa łamanego - warstwa górna o grubości po zagęszczeniu 10cm, mieszanka kruszywa 0/31,5. | m2 | 3526
19 | D.06.04.01 | Wykonanie odmulenia przepustów i reprofilacji rowów przydrożnych wraz z transportem urobku na składowisko Wykonawcy i utylizacją. Obsianie trawą. | m | 1700
20 |  | Wykonanie objazdów/ utwardzenie dróg gminnych 15 cm kruszywa drogowego | 1600mb x szerokość 3mb | 4800
Założenia: Inwestycja obejmuje wykonanie ścinki poboczy, ułożenie warstwy profilującej 125kg/m2 AC16W
ułożenie warstwy ścieralnej 4cm AC11S, wykonanie poboczy z kruszywa 0/31,5 gr 10cm, zjazdów bitumicznych,
odmulenie i reprofilowanie rowów przydrożnych oraz przepustów.