## Arkusz
Klimatyzacja oraz ogrzewanie sali wiejskiej w Jastrzębniku
Tabela elementów rozliczeniowych
Lp. | Podstawa | Opis | j.m. | Ilość | Cena jedn. | Wartość
1 |  | INSTALACJA KLIMATYZACYJNA
1 d.1 | wycena indywidualna | Dostawa urządzeń klimatyzacji (klimatyzatory kasetonowe 2 szt + agregat 1 szt + sterownik) | kpl. | 1
2 d.1 | KNR 7-24 0104-01 analogia | Montaż agregatu klimatyzacji na poziomie gruntu | szt. | 1
3 d.1 | KNR 7-24 0153-01 | Montaż jednostek wewnętrznych klimatyzacji | szt. | 2
4 d.1 | KNR 4-01 0333-17 | Przebicie otworów w ścianach | szt. | 1
5 d.1 | KNR 2-19 0216-01 analogia | Montaż tulei przejściowych z rur stalowych [Rx0,5] | przej. | 1
6 d.1 | KNR 4-01 0323-04 | Naprawa przebić w ścianach | szt. | 1
7 d.1 | KNR 7-24 0235-03 | Rurociągi z rur miedzianych w instalacji obiegu freonu o śr. 19,05 mm | kg | 12.5
8 d.1 | KNR 7-24 0235-02 | Rurociągi z rur miedzianych w instalacji obiegu freonu o śr. 15,88mm | m | 11
9 d.1 | KNR 7-24 0235-01 | Rurociągi z rur miedzianych w instalacji obiegu freonu o śr. 9,52 mm | m | 23.5
10 d.1 | KNR 7-24 0513-01 | Przedmuchanie azotem urządzeń i instalacji chłodniczych freonowych | kpl. | 3
11 d.1 | KNR 7-24 0514-01 | Próba szczelności urządzeń i instalacji obiegu freonu itp. | kpl. | 3
12 d.1 | KNR 7-24 0515-01 | Napełnienie urządzeń i instalacji obiegu freonu i podobnych czynników czynnikiem chłodniczym - | kpl. | 3
13 d.1 | KNR 7-24 0516-01 | Uruchomienie i uzyskanie niskich temperatur | kpl. | 3
14 d.1 | KNNR 4 0208-05 | Rurociągi kanalizacyjne z PVC o śr. 20 mm na ścianach w budynkach niemieszkalnych o połączeniach klejonych | m | 20
15 d.1 | KNNR 4 0218-03 | Syfony podwójne z tworzywa sztucznego o śr. 50 mm | szt. | 1
Razem: INSTALACJA KLIMATYZACYJNA
2 |  | INSTALACJA ELEKTRYCZNA
2.1 |  | Instalacja gniazd wtykowych
16 d.2.1 | KNR 5-08 0805-02 | Ręczne wykonanie ślepych otworów na puszki | szt. | 10
17 d.2.1 | KNR 5-08 0303-03 | Montaż na gotowym podłożu puszek | szt. | 10
18 d.2.1 | KNNR 5 0308-07 | Gniazda instalacyjne wtyczkowe ze stykiem ochronnym wodoszczelne 3-biegunowe przykręcane o obciążalności do 16 A i przekroju przewodów do 4 mm2 - gniazdo 230V 2P+Z p/t | szt. | 9
19 d.2.1 | KNNR 5 0308-07 | Gniazda instalacyjne wtyczkowe ze stykiem ochronnym wodoszczelne 3-biegunowe przykręcane o obciążalności do 16 A i przekroju przewodów do 4 mm2 - gniazdo 230V 2P+Z IP44 p/t | szt. | 1
20 d.2.1 | KNR 4-03 1001-05 | Wykucie bruzd dla przewodów wtynkowych | m | 100
21 d.2.1 | KNR-W 5-08 0210-01 | Przewody kabelkowe o łącznym przekroju żył do 7.5 mm2 układane w gotowych bruzdach na podłożu innym niż beton - YDYżo 3x2,5mm2 | m | 100
22 d.2.1 | KNR 4-03 1014-02 | Ręczne przygotowanie zaprawy | m3 | 0.25
23 d.2.1 | KNR 4-03 1012-02 | Zaprawianie bruzd | m | 100
24 d.2.1 | KNR 4-03 1006-11 | Wykonanie przewiertów | szt | 12
Razem: Instalacja gniazd wtykowych
2.2 |  | Instalacja zasilania i sterowania
25 d.2.2 | KNR 4-03 1001-05 | Wykucie bruzd dla przewodów wtynkowych | m | 12
26 d.2.2 | KNR-W 5-08 0210-03 | Przewody kabelkowe o łącznym przekroju żył do 30 mm2 - YDYżo 5x4mm2 | m | 45
27 d.2.2 | KNR-W 5-08 0210-01 | Przewody kabelkowe o łącznym przekroju żył do 7.5 mm2 - YDYżo 3x2,5mm2 | m | 42
28 d.2.2 | KNR 4-03 1014-02 | Ręczne przygotowanie zaprawy | m3 | 0.03
29 d.2.2 | KNR 4-03 1012-02 | Zaprawianie bruzd | m | 12
30 d.2.2 | KNR-W 5-08 0110-02 | Rury winidurowe o średnicy do 28 mm układane n.t. na gotowych uchwytach | m | 88
31 d.2.2 | KNR 5-08 0207-01 | Przewody kabelkowe LIYY 2x1,0 wciągane do rur | m | 42
32 d.2.2 | KNR 5-14 0509-03 | Montaż sterowników temperat. | szt. | 17
33 d.2.2 | KNR-W 5-08 0804-02 | Podłączenie przewodów kabelkowych pod zaciski lub bolce; przekrój żył do 4 mm2 | szt.żył | 6
34 d.2.2 | KNR 4-03 1006-11 | Wykonanie przewiertów | szt | 6
Razem: Instalacja zasilania i sterowania
2.3 |  | Rozdzielnice elektryczne
35 d.2.3 | KNR-W 5-08 0404-01 | Rozdzielnica urządzeń sanitarnych RSU | szt. | 1
Razem: Rozdzielnice elektryczne
2.4 |  | Badania i pomiary
36 d.2.4 | KNR-W 5-08 0902-05 | Zerowanie - pomiar pierwszy | pomiar | 1
37 d.2.4 | KNR-W 5-08 0902-06 | Zerowanie każdy następny pomiar | pomiar | 12
38 d.2.4 | KNR-W 5-08 0901-01 | Pomiar rezystancji izolacji instalacji elektrycznych - obwód 1-fazowy, pierwszy pomiar | pomiar | 1
39 d.2.4 | KNR-W 5-08 0901-02 | Pomiar rezystancji izolacji instalacji elektrycznych - obwód 1-fazowy, każdy następny pomiar | pomiar | 11
40 d.2.4 | KNR-W 5-08 0901-03 | Pomiar rezystancji izolacji instalacji elektrycznych - obwód 3-fazowy, pierwszy pomiar | pomiar | 1
Razem: Badania i pomiary
Razem: INSTALACJA ELEKTRYCZNA
3 |  | INSTALACJA OGRZEWCZA - GRZEJNIKI ELEKTRYCZNE
41 d.3 | KNR 0-38 0103-03 | Montaż grzejników konwektorowych elektrycznych o mocy 1500W z regulatorem proporcjonalno – całkującym PI, z możliwością połączenia grzejników z siecią wi-fi. | szt. | 2
42 d.3 | KNR 0-38 0103-03 | Montaż grzejników konwektorowych elektrycznych o mocy 1000W z regulatorem proporcjonalno – całkującym PI, z możliwością połączenia grzejników z siecią wi-fi. | szt. | 6
43 d.3 | KNR 0-38 0103-03 | Montaż grzejników konwektorowych elektrycznych o mocy 500W z regulatorem proporcjonalno – całkującym PI, z możliwością połączenia grzejników z siecią wi-fi. | szt. | 2
Razem: INSTALACJA OGRZEWCZA - GRZEJNIKI ELEKTRYCZNE
Razem: Klimatyzacja oraz ogrzewanie sali wiejskiej w Jastrzębniku