## Część nr 1
Załącznik nr 2 do zapytania ofertowego
FORMULARZ ASORTYMENTOWO – CENOWY
L. p. | Opis preparatu | J.m. | Ilość | Cena jedn. netto za | VAT (%) | Wartość netto | Wartość brutto | Producent/ model (o ile posiada)/ nr katalogowy (o ile posiada)
[6 empty] | [kol. 4 x kol. 5] | [kol. 7 +VAT wg stawki z kol. 6]
1 | 2 | 3 | 4 | 5 | 6 | 7 | 8 | 9
1. | Ławka uniwersalna do wszelkiego rodzaju ćwiczeń ze sztangą lub hantlami o parametrach nie gorszych niż: wolnostojąca. wymiary (szerokość: od 50cm do 65cm, długość od 120cm do 135cm, wysokość ławki w pozycji poziomej od 40 do 50cm), Elementy tapicerowane w kolorze czarnym. Regulacja kąta siedzenia i oparcia (minimum 3 stopnie dla kąta siedzenia i 7 stopni dla kąta oparcia). Konstrukcja z kształtowników stalowych o gr. profila min. 2mm. Dopuszczalne obciążenie min 400 kg. | szt. | 1
2. | Stojak do ćwiczeń ze sztangą o : Wymiary szerokość max. 190 cm, długość max. 160 cm, wysokość od 180 cm do 225 cm. Maksymalne obciążenie min. 240 kg. Minimum pięć par uchwytów do odkładania sztangi. Konstrukcja z kształtowników stalowych o profilu min. 2mm. Dodatkowe belki asekuracyjne umieszczone z przodu urządzenia | szt. | 1
3 | Uchwyt podwójny przeznaczony do treningu na wyciągu górnym i dolnym. Uchwyt ze stali chromowanej wyposażony w antypoślizgową moletkę. Średnica części chwytnej min. 25 mm | szt. | 1
4. | Drążek do ćwiczeń podciągania do montażu na ścianie lub sufitcie o parametrach: Szerokość min 110 cm, Odległość od sufitu/ściany min 40 cm Maksymalne obciążenie min 150 kg Średnica części chwytnej 25 – 28 mm 6 rączek. | szt. | 1
5. | Gryf treningowy prosty o parametrach: Typ gryfu – śrubowy, o średnicy 30 mm długość min 215 cm konstrukcja stal chromowana. Przyrząd wyposażony w zaciski śrubowe w ilości 2 szt oraz zaciski sprężyste do gryfów i tuleji o średnicy 30 mm w ilości 2szt | szt. | 1
6. | nakładki na gryf wykonane z silikonu o długości min 120mm pasujące do gryfu | szt. | 2
7. | Zestaw gryfów śrubowych ( 2 sztuki) o parametrach: długość min 40 cm długość części chwytnej min 10 cm maksymalne obciążenie max 200kg Srednica miejsca na obciążenie – 30mm materiał stal chromowana. | kpl.. | 2
8. | Gryf śrubowy lekko łamany o parametrach: długość min 120 cm, długość części chwytnej min 80 cm, maksymalne obciążenie 200kg, średnica miejsca na obciążenie – 30 mm, materiał stal chromowana. | szt. | 1
9. | Gryf śrubowy treningowy prosty o parametrach: średnica 30 mm, długość 160cm – 175 cm, maksymalne obciążenie 200 kg, materiał stal chromowana. | szt. | 1
10 | Obciążenie żeliwne 20 kg – typu slim w o parametrach: waga: 20 kg – tolerancja ~5%, grubość: max 40 mm, średnica otworu 31 mm (pasująca do gryfu 30 mm), materiał : żeliwo. | szt. | 4
11 | Obciążenie żeliwne 15 kg – typu slim w o parametrach: waga: 15 kg – tolerancja ~5%, grubość: max 35 mm, średnica otworu 31 mm (pasująca do gryfu 30 mm), materiał : żeliwo. | szt. | 2
12 | Obciążenie żeliwne 10 kg – typu slim w o parametrach: waga: 10 kg – tolerancja ~5%, grubość: max 35 mm, średnica otworu 31 mm (pasująca do gryfu 30 mm), materiał : żeliwo. | szt. | 4
13 | Obciążenie żeliwne 5 kg – typu slim w o parametrach: waga: 5 kg – tolerancja ~5%, grubość: max 30 mm, średnica otworu 31 mm (pasująca do gryfu 30 mm), materiał : żeliwo. | szt. | 6
14 | Obciążenie żeliwne 2,5 kg – typu slim w o parametrach: waga: 2,5 kg – tolerancja ~5%, grubość: max 30 mm, średnica otworu 31 mm (pasująca do gryfu 30 mm), materiał : żeliwo. | szt. | 6
15 | Obciążenie żeliwne 1,25 kg – typu slim w o parametrach: waga: 1,25 kg – tolerancja ~5%, grubość: max 20 mm, średnica otworu 31 mm (pasująca do gryfu 30 mm), materiał : żeliwo | szt. | 6
16 | Stojak na obciążenia, hantle i gryfy o parametrach: Maksymalne obciążenie – min 300 kg Pręty na obciążenie min 4 szt Półka na 2 hantle Uchwyty na gryfy min 3 szt Wykończenie - malowanie proszkowe | szt. | 1
17 | Uchwyt do pompek (2 sztuki = 1 kpl.). | kpl. | 1
18 | Drabinka gimnastyczna mocowana do ściany o parametrach: Skrajne wymiary 80 cm x 20 cm x 240 cm (szerokość x długość x wysokość). Rozstaw szczebli 22 - 28 cm Maksymalne obciążenie 200kg Wykończenie: malowanie proszkowe | szt. | 1
19 | Lina do ćwiczeń, długość min 15 m, średnica min 50 mm, końcówki liny zabezpieczone przed strzępieniem | szt. | 2
20 | zestaw gum do ćwiczeń ( w zestawie min. 6 gum do ćwiczeń o różnej grubości, długości i różnym oporze). | zestaw | 1
21 | Worek do ćwiczeń typu Power bag 20kg Skrajne wymiary min 25 cm x 60 cm (średnica x długość), waga 20 kg, wypełnienie: piasek | szt. | 1
22 | Piłka lekarska 3kg, średnica max 36 cm Materiał: skóra syntetyczna Wypełnienie: piasek żelazny + połączenie bawełny i gumy. | szt. | 1
23 | Materac gimnastyczny składany Długość min 180 cm Szerokość min 90 cm Grubość min 5 cm Typ: składany Kolor: czarny Dodatkowe wyposażenie: uchwyty transportowe, system rzepów do łączenia | szt. | 1
24 | Rower treningowy o parametrach: Skrajne wymiary 60 cm x 130 cm x 180 cm (szerokość x długość x wysokość). Rodzaj: samozasilający, Wyświetlacz dotykowy, Uchwyt na tablet Dostęp do aplikacji poprzez bluetooth Wyposażony w min 7 funkcji (kalorie, czas, prędkość, średnia prędkość, RPM (obroty na minutę, tętno) Regulowana wysokość kierownicy i siodełka.Rama: stal Maksymalna waga użytkownika: min 150 kg | szt. | 1
25 | skakanka z aluminiowymi rączkami, długośc Długość linki min 280 cm - regulowana Grubość linki min 3 mm. | szt. | 1
26 | Mata typu „puzzle” wymiary płytki/puzzla min 60 cm x 60 cm Grubość min. 16 mm Ilość płytek w zestawie min 6 szt. Obrzeża w zestawie Materiał: pianka | zestaw | 2
27 | profesjonalny wieszak na worek treningowy montowany do sćiany, dł. ramienia na którym umieszczony będzie worek min 70cm. | szt. | 1
[6 empty] | razem: |  | xxxxxxxxxxxxxxxxxxxxxxxxxxxxxxxxx
uwaga: gwarancja 24 miesiące
…............................................................................
podpis wykonawcy