## Arkusz1
PRZEDMIAR ROBÓT
Dojście i dojazd do parkingu cmentarza
L.p. | Pozycja w ST | Wyszczególnienie elementów rozliczeniowych | Jedn. miary | Ilość
1 | 2 | 3 | 4 | 5
| D-01.00.00 | ROBOTY PRZYGOTOWAWCZE Kod CPV 45100000-8
1 | D-01.01.01a | Odtworzenie trasy i punktów wysokościo-wych. Pomiary i inwentaryzacja powykonawcza. | km | 0.1
0,1 km
| D-04.00.00. | PODBUDOWY Kod CPV 45233000-9
2 | D-04.01.01 | Korytowanie wraz z profilowaniem, uzupełnieniem i zagęszczeniem podłoża z destruktu bitumicznego | m2 | 335.87
26,1+5,39+40,96+71,5+26,4+98,14+51,48+15,90=335,87 m2
3 | D-04.03.01 | Oczyszczenie i skropienie warstw kostrukcyjnych | m2 | 335.87
26,1+5,39+40,96+71,5+26,4+98,14+51,48+15,90=335,87 m2
| D-05.00.00. | NAWIERZCHNIE Kod CPV 45233000-9
4 | D-05.03.05a | Warstwa ścieralna beton asfaltowy gr. 4 cm | m2 | 335.87
26,1+5,39+40,96+71,5+26,4+98,14+51,48+15,90=335,87 m2
| D-06.00.00. | ROBOTY WYKOŃCZENIOWE Kod CPV 45100000-8
5 | D-06.01.01. | Umocnienie i plantowanie poboczy przez humosowanie i obsianiem trawą. | m2 | 160
80,0x(1,0+1,0)=160,0 m2
| D-07.00.00. | ELEMENTY ZABEZPIECZAJĄCE Kod CPV 45233280-5
6 | D-07.02.01a. | Oznakowanie pionowe - ustwienie D-40 i D41 | szt. | 2
2 szt.
| D-08.00.00. | ELEMENTY ULIC Kod CPV 45233000-0
7 | D-08.01.06. | Regulacja krawężnika betonowy 15x30 na ławie betonowej z oporem | mb | 5.7
5,7 mb
8 | D-08.01.06. | Krawężnik betonowy 12x25 obniżony na ławie betonowej z oporem na zjazdach. | mb | 30
Zjazd nr 1 (1,40+1,30+4,50)=7,20 mb Zjazd nr 2 (5,00+2,20+8,40)=22,8 m2