## p
Przedmiar
| NAZWA INWESTYCJI |  | Przebudowa drogi powiatowej 1267N Wierzbica – Gutowo – Rybno na odc. gr. powiatu – Gutowo
| ADRES INWESTYCJI |  | Droga 1267N Wierzbica - Gutowo - Rybno
| INWESTOR |  | Powiatowy Zarząd Dróg w Iławie
| ADRES INWESTORA |  | ul. Tadeusza Kościuszki 33A, 14-200 Iława
| BRANŻA |  | drogowa CPV - 45 23 31 20-6
SPORZĄDZIŁ KALKULACJE
DATA OPRACOWANIA
Przedmiar
| Lp. | Nr spec.techn. | Opis | Jedn. miary | Ilość | Cena | Wartość
[6 empty] | zł | zł
(5 x 6)
| 1 | 2 | 3 | 4 | 5 | 6 | 7
Jezdnia
| 1. | D-01.01.01 | Roboty pomiarowe, granice, pkt. główne-geodeta. Pomiar geodezyjny - wykonawca - stała obsługa geodezyjna w trakcie budowy, zabezpieczenie istniejacych pkt. geodezyjnych. Pomiar powykonawczy | km | 0.32
|  | D-04.01.01 D-01.02.04 | Mechaniczne wykonanie koryta w gruncie kat. I-IV glębokości 40 cm wraz z wywozem urobku (pod zabruk kamienny) | m2 | 35
|  | D-04.02.01 | Warstwa odsączająca z piasku. Zagęszczenie mechaniczne. Grubość warstwy po zagęszczeniu 15cm (zabruk kamienny) | m2 | 32
|  | D-08.03.01 | Obrzeże betonowe o wymiarach 8x30 cm | m | 61
|  | D-08.03.01 | Ława pod obrzeże z betonu C12/15 z oporem | m3 | 3.7
|  | D-04.06.01 | Podbudowy z mieszanki związanej cementem C8/10. Grubość warstwy po zagęśzczeniu 20cm | m3 | 20
|  | D-03.01.03 D-08.01.01 | Zabruki kamienne z krawężnikiem - MATERIAŁ INWESTORA TRANSPORT Z OD SUSZ | m2 | 20
|  | D-04.01.01 D-01.02.04 | Mechaniczne wykonanie koryta w gruncie kat. I-IV glębokości 40 cm wraz z wywozem urobku (pod poszerzenie) | m2 | 266
|  | D-04.02.01 | Warstwa odsączająca z piasku. Zagęszczenie mechaniczne. Grubość warstwy po zagęszczeniu 15cm (zabruk kamienny) | m2 | 266
|  | D-04.04.02 | Podbudowa z kruszywa 0/31,5 stabilizowanego mechanicznie - warstwa górna o grubości po zagęszczeniu 25cm | m2 | 266
|  | D-05.03.05 | Podbudowa z miesaniki bitumicznej AC11P o grubości 3 cm | m2 | 190
|  | D-08.01.01 | Mechaniczne czyszczenie nawierzchni drogowej ulepszonej (bitum). | m2 | 1630
|  | D-04.03.01 | Skropienie nawierzchni drogowej | m2 | 1630
|  | D-05.03.05 | Warstwa wzmacniająco-profilująca z mieszanki mineralno bitumicznej AC16W 4cm | m2 | 1033.6
|  | D-05.03.05 | Warstwa wzmacniająco-profilująca z mieszanki mineralno bitumicznej AC16W 5cm | m2 | 598
|  | D-04.03.01 | Skropienie nawierzchni drogowej | m2 | 1630
|  | D-05.03.05 | Warstwa ścieralna z mieszanki mineralno-bitumicznej AC11S - 4 cm po zagęszczeniu, | m2 | 1600
Zjazdy
|  | D-04.01.01 | Mechaniczne wykonanie koryta na całej szerokości zjazdóww w gruncie kat. I-IV głębokości 45 cm, wraz z rozbiórką wywozem ewentualnych pozostałości po istniejącej nawierzchni, | m2 | 75
|  | D-04.01.01 | Wywóz samochodami samowyładowczymi na miejsce wskazane przez inwestora (odległośc uzgodnic z inwestorem) grunt. kat. I-IV | m3 | 34
|  | D-04.02.01 | Warstwa odsączająca z piasku. Zagęszczenie mechaniczne. Grubość warstwy po zagęszczeniu 15 cm. | m2 | 75
|  | D-04.04.02 | Podbudowa z kruszywa 0/31,5, stabilizowanego mechanicznie - warstwa o grubości po zagęszczeniu 25 cm | m2 | 75
|  | D-05.03.05b | Warstwa wiążąca z mieszanki mineralno bitumicznej AC16W 4cm | m2 | 72
|  | D-04.03.01 | Skropienie nawierzchni drogowej | m2 | 72
|  | D-05.03.05a | Warstwa ścieralna z mieszanki mineralno-bitumicznej AC11S - 4 cm po zagęszczeniu, | m2 | 70
Wykończenia
|  | D-04.04.02 | Ścinka poboczy z utwardzeniem poboczy z kruszywa stabilizowanego mechanicznie 0/31,5 - warstwa górna o grubości po zagęszczeniu 15 cm | m2 | 505
Wartość kosztorysowa robót bez podatku VAT
Podatek VAT
Ogółem wartość kosztorysowa robót