## KO
KOSZTORYS OFERTOWY
NAZWA INWESTYCJI |  | Monitoring w ciągu drogi powiatowej nr 4403W od drogi 8 - Turzyn - Brańszczyk - Niemiry - Knurowiec - Długosiodło - Goworowo - Ostrołęka w miejscowości Goworowo km 28+135 - skrzyżowanie z drogą powiatową nr 2572W
ADRES INWESTYCJI |  | Goworowo ul. Ostrołęcka
INWESTOR |  | Powiat Ostrołęcki
BRANŻA |  | Elektryczna
Wartość kosztorysowa robót bez podatku VAT |  | 0
Lp. | Podstawa wyceny | Opis | Jedn. miary | Ilość | Cena | Wartość
[5 empty] | zł | zł
(5 x 6)
1 | 2 | 3 | 4 | 5 | 6 | 7
Monitoring w ciągu drogi powiatowej nr 4403W od drogi 8 - Turzyn - Brańszczyk - Niemiry - Knurowiec - Długosiodło - Goworowo - Ostrołęka w miejscowości Goworowo ok. km 28+135 (skrzyżowanie z drogą powiatową nr 2572W Goworowo - Ludwinowo - Kaszewiec - Kunin)
1 |  | Roboty elektryczne
1 | KNNR 5 0719-02 | Ręczne rozebranie nawierzchni chodników z brukowca | m2 | 16
d.1
2 | KNNR 5 0701-05 | Kopanie rowów dla kabli w sposób mechaniczny w gruncie kat. III-IV | m3 | 11.2
d.1
3 | KNNR 5 0705-01 | Ułożenie rur osłonowych z PCW o śr.do 140 mm - RURA HDPE | m | 47
d.1
4 | KNNR 5 0720-09 | Nawierzchnie po robotach kablowych na chodnikach, wjazdach, placach z betonowej kostki brukowe o grubości 8 cm na podsypce cementowo-piaskowej - kostka z demontażu | m2 | 16
d.1
5 | KNNR 5 0605-05 | Montaż uziomów poziomych w wykopie o głębokości do 0.8 m; kat.gruntu III | m | 40
d.1
6 | KNNR 5 0713-02 | Układanie kabli o masie do 1.0 kg/m w rurach, pustakach lub kanałach zamkniętych YKY 3x4mm2 | m | 46
d.1
7 | KNNR 5 0702-04 | Zasypywanie rowów dla kabli wykonanych mechanicznie w gruncie kat. I-II | m3 | 11.2
d.1
8 | KNNR 5 1001-05 | Montaż masztów wysięgnikowych wraz z robotami ziemnymi i fundamentowymi - maszt wysięgnikowy 8m | szt. | 1
d.1
9 | KNNR 5 1003-01 | Montaż przewodów - wciąganie w słupy i rury osłonowe przy wysokości latarń do 4 m bez wysięgnika - UTP | kpl.przew. | 2
d.1
10 | KNR AL-01 0501-02 | Montaż elementów systemu monitoringu - kamera zewnętrzna montaz na maszcie wysięgnikowym | szt. | 2
d.1
11 | KNR AL-01 0502-10 | Montaż elementów monitoringu - Rejestrator sieciowy | szt. | 1
d.1
12 | KNR AL-01 0502-10 | Montaż elementów monitoringu - szafa sterownicza monitoringu 600x400x210 | szt. | 1
d.1
13 | KNR AL-01 0502-10 | Montaż elementów monitoringu - Zasilacz UPS wolnostojący 100VA | szt. | 1
d.1
14 | KNR AL-01 0502-10 | Montaż elementów monitoringu - Dysk 4 TB SATA Purple | szt. | 1
d.1
15 | KNR AL-01 0502-10 | Montaż elementów monitoringu - Adapter PoE | szt. | 1
d.1
16 | KNR AL-01 0502-10 | Montaż elementów monitoringu - dostosowanie istniejącego złącza pomiarowego zgodnie z projektem | szt. | 1
d.1
17 | KNNR 5 1301-01 | Wykonanie inwentaryzacji | szt | 1
d.1 | kalk. własna
18 | KNNR 5 1301-01 | Wykonanie dokumentacji powykonawczej | szt | 1
d.1 | kalk. własna
Razem
VAT
Ogółem koszty z VAT