## Ofertowy
KOSZTORYS INWESTORSKI:
„Remont drogi powiatowej nr 0263Tw miejscowości Lipie”
Lp | Podstawa | Opis robót | Jedn. | Ilość | Cena | Wartość
|  |  | miary |  | jedn.
1. | D-01 02.02.13.02 | Mechaniczne usunięcie warstwy ziemi urodzajnej (humusu) o średniej grubości warstwy 10 cm z wywiezieniem humusu na odległość do 2 km | m3 | 30
2. | D-04 03.01.12.02 | Oczyszczenie warstw konstrukcyjnych mechanicznie – warstwa bitumiczna | m2 | 750
3. | D-04 03.01.22.04 | Skropienie mechanicznie warstw konstrukcyjnych bitumicznych emulsją asfaltową | m2 | 750
4. | D-05 03.05.11.03 | Wykonanie nawierzchni z betonu asfaltowego AC 16W warstwa wiążąca, wzmacniająca – grub. warstwy 3 cm – wyrównanie | m2 | 750
5. | D-05 03.05.21.05 | Wykonanie nawierzchni z betonu asfaltowego AC 11S warstwa ścieralna - grub. warstwy 4 cm | m2 | 750
6. | D-05 02.01.21.01 | Wykonanie nawierzchni z tłiucznia kamiennego frakcji 0-31,5mm, warstwa górna, grubość warstwy 7 cm – pobocza | m2 | 300
RAZEM WARTOŚĆ ROBÓT
PODATEK VAT ( 23%)
RAZEM WARTOŚĆ BRUTTO

## Przedmiar
KOSZTORYS INWESTORSKI:
„Remont drogi powiatowej nr 0263Tw miejscowości Lipie”
Lp | Podstawa | Opis robót | Jedn. | Ilość
miary
1. | D-01 02.02.13.02 | Mechaniczne usunięcie warstwy ziemi urodzajnej (humusu) o średniej grubości warstwy 10 cm z wywiezieniem humusu na odległość do 2 km (150,00*1*2)*0,10=30,00 | m3 | 30
2. | D-04 03.01.12.02 | Oczyszczenie warstw konstrukcyjnych mechanicznie – warstwa bitumiczna 150,00*5=750,00 | m2 | 750
3. | D-04 03.01.22.04 | Skropienie mechanicznie warstw konstrukcyjnych bitumicznych emulsją asfaltową 750,00 | m2 | 750
4. | D-05 03.05.11.03 | Wykonanie nawierzchni z betonu asfaltowego AC 16W warstwa wiążąca, wzmacniająca – grub. warstwy 3 cm – wyrównanie 750,00 | m2 | 750
5. | D-05 03.05.21.05 | Wykonanie nawierzchni z betonu asfaltowego AC 11S warstwa ścieralna - grub. warstwy 4 cm 750,00 | m2 | 750
6. | D-05 02.01.21.01 | Wykonanie nawierzchni z tłiucznia kamiennego frakcji 0-31,5mm, warstwa górna, grubość warstwy 7 cm – pobocza 150,00*2=300,00 | m2 | 300