## Arkusz1
Numer postępowania : ZP.271.1.25.2023 | [5 empty] | Załącznik nr 2 do SWZ
ZAMAWIAJĄCY: Powiatowy Zarząd Dróg w Jarosławiu ul. Jana Pawła II 17 37-500 Jarosław
Wykonawca/y:
(w przypadku Wykonawców wspólnie ubiegających się o udzielenie zamówienia, należy podać dane dotyczące wszystkich Wykonawców):
(pełna nazwa/firma, adres, w zależności od podmiotu: NIP/REGON/PESEL, KRS/CEiDG)
reprezentowany przez:
(imię, nazwisko, stanowisko/podstawa do reprezentacji)
KOSZTORYS OFERTOWY
składany w postępowaniu o udzielenie zamówienia publicznego pn.: "Przebudowa drogi powiatowej Bystrowice - Hawłowice - Pruchnik w m. Hawołowice - chodnik" prowadzonym przez Powiatowy Zarząd Dróg w Jarosławiu, ul. Jana Pawła II 17, 37-500 Jarosław
Lp. | Podstawa | Opis | Jedn. przedm. | Ilość | Koszt jedn | Wartość
1 |  | Roboty przygotowawcze
1 d.1 | KNNR 1 0111-01 | Roboty pomiarowe przy liniowych robotach ziemnych - trasa w terenie równinnym. Przygotowanie i zabezpieczenie placu budowy. Inwentaryzacja powykonawcza do zasobu PODGiK w Jarosławiu. km 3+159 - 3+212,65 (3212,65 - 3159)/1000 | km | 0.05 |  | 0
(3212.65 - 3159)/1000 = 0.05
|  | Razem dział: Roboty przygotowawcze |  |  |  | 0
2 |  | Roboty rozbiórkowe
2 d.2 | KNNR 5 0721-01 | Cięcie nawierzchni z mas mineralno-asfaltowych na głębokość 5 cm - warstwa ścieralna jezdnia km 3+159 - 3+212,65 | m | 50 |  | 0
3 d.2 | KNNR 6 0802-04 | Frezowanie nawierzchni z masy mineralno - bitumicznej gr. 4 cm - warstwa ścieralna jezdnia km 3+159 - 3+212,65 | m2 | 30 |  | 0
50.0*0.60 = 30.00
4 d.2 | KNNR 5 0721-01 | Cięcie nawierzchni z mas mineralno-asfaltowych na głębokość 5 cm - doc. gł. 8 cm - warstwa wiążąca jezdnia km 3+159 - 3+212,65 | m | 50 |  | 0
5 d.2 | KNNR 6 0802-04 | Frezowanie nawierzchni z masy mineralno - bitumicznej gr. 8 cm | m2 | 25 |  | 0
50.0*0.50 = 25.00
6 d.2 | KNNR 6 0801-08 | Rozebranie istniejącej nawierzchni zjazdów indywidualnych - gruz, kruszywo, ziemia km 3+197,21 | m2 | 15 |  | 0
7 d.2 | KNR 2-31 0816-03 | Rozebranie przepustów rurowych pod zjazdami lokalizacja j.w. | m | 5 |  | 0
8 d.2 | KNR 4-04 1103-04 | Wywiezienie gruzu z terenu rozbiórki przy mechanicznym załadowaniu i wyładowaniu samochodem samowyładowczym na odległość 1 km | m3 | 4.97 |  | 0
30.40*0.04+25.0*0.08+15.0*0.10+5.0*0.05 = 4.97
9 d.2 | KNR 4-01 0108-08 | Wywóz gruzu samochodami samowyładowczymi - za każdy następny 1 km | m3 | 4.97 |  | 0
|  | Razem dział: Roboty rozbiórkowe |  |  |  | 0
3 |  | Roboty ziemne
3.1 |  | D-01.02.02 Zdjęcie humusu
10 d.3.1 | KNNR 1 0113-01 | Usunięcie warstwy ziemi urodzajnej (humusu) o grubości warstwy 15 cm ze składowaniem i odwozem na koszt Wykonawcy - humus częściowo do ponownego wbudowania w km 3+159,0 - 3+212,65 | m2 | 134.13 |  | 0
(3212.65-3159)*2.50 = 134.13
11 d.3.1 | KNNR 1 0202-05 | Roboty ziemne wykonywane koparkami podsiębiernymi o poj.łyżki 0.40 m3 w gr.kat. I-II z transp.urobku na odl.do 1 km sam.samowyład. chodnik + zjazdy jezdnia, kolektor główny, przedłużenie przepustu przykanaliki, wpusty deszczowe, studnie rewizyjne | m3 | 121.35 |  | 0
12 d.3.1 | KNKRB 1 0228-01 | Formowanie nasypów o wys. do 3 m w gruncie kat. I-II bez zagęszczania nasypu z ziemi dostarczonej transportem kołowym z załadunkiem koparką 1.2m3 - materiał z dowozu na górne warstwy nasypu - pospółka | m3 | 15 |  | 0
50.0*0.30 = 15.00
13 d.3.1 | KNR 2-01 0237-03 | Zagęszczanie nasypów walcami samojezdnymi statycznymi; grunt sypki kat. I-III, walec 4-6 t | m3 | 15 |  | 0
|  | Razem dział: D-01.02.02 Zdjęcie humusu |  |  |  | 0
3.2 |  | Zabezpieczenie sieci podziemnych
14 d.3.2 | KNNR 5 0705-02 | Zabezpieczenie sieci elektroenergetycznej rurami osłonowymi dwudzielnymi fi 110 mm, zgodnie z dokumentacją | m | 3 |  | 0
|  | Razem dział: Zabezpieczenie sieci podziemnych |  |  |  | 0
3.3 |  | Odwodnienie
15 d.3.3 | KNNR 4 1414-01 | Studnie rewizyjne z kręgów betonowych i żelbetowych o śr. 1000 mm wykonywane metodą studniarską w gruncie kat.I-II - głębokość 3 m S21 | stud. | 1 |  | 0
16 d.3.3 | KNNR 4 1413-05 | Studnie rewizyjne z kręgów betonowych o śr. 1500 mm w gotowym wykopie o głębok. 3m SP 20 | stud. | 1 |  | 0
17 d.3.3 | KNNR 11 0501-05 | Podłoża i obsypki z kruszyw naturalnych dowiezionych, żwir - ława pod kolektor główny Kd | m3 | 12.5 |  | 0
50.0*0.25*1.0 = 12.50
18 d.3.3 | KNNR 4 1308-07 | Kanały z rur strukturalnych PP SN8, fi 500 mm | m | 50 |  | 0
19 d.3.3 | KNNR 11 0501-05 | Podłoża i obsypki z kruszyw naturalnych dowiezionych, piasek - obsypka kolektora Kd | m3 | 25.19 |  | 0
50.00*(0.70*1.0-3.14*0.25*0.25) = 25.19
20 d.3.3 | KNNR 11 0501-05 | Podłoża i obsypki z kruszyw naturalnych dowiezionych, żwir - zasypanie wykopu nad kolektorem głównym Kd | m3 | 35 |  | 0
50.00*0.70*1.0 = 35.00
21 d.3.3 | KNNR 11 0501-05 | Podłoża i obsypki z kruszyw naturalnych dowiezionych, żwir - ława pod przedłu,żenie przepustu km 3+161,34 | m3 | 0.66 |  | 0
3.0*0.20*1.10 = 0.66
22 d.3.3 | KNNR 4 1308-08 | Kanały z rur strukturalnych PP SN 8, fi 600 mm - przedłużenie przepustu | m | 3 |  | 0
23 d.3.3 | KNNR 11 0501-05 | Podłoża i obsypki z kruszyw naturalnych dowiezionych - obsypka przepustu i zasypanie wykopu przedłużenia przepustu lokalizacja j.w. | m3 | 3.44 |  | 0
3.0*(0.80*1.10-3.14*0.30*0.30)+(3.0*0.5*1.10) = 3.44
24 d.3.3 | KNNR 4 1424-02 | Studzienki ściekowe betonowe o śr. 50 cm z osadnikiem bez syfonu kratki WP16 , WP17 | szt. | 2 |  | 0
25 d.3.3 | KNNR 11 0501-05 | Podłoża i obsypki z kruszyw naturalnych dowiezionych,żwir - ława pod przykanalik Kd fi 200 | m3 | 0.72 |  | 0
6.0*0.20*0.60 = 0.72
26 d.3.3 | KNNR 4 1308-03 | Wykonanie przykanalików z rur PCV o średnicy 200 mm | m | 6 |  | 0
3.0+3.0 = 6.00
27 d.3.3 | KNNR 11 0501-05 | Podłoża i obsypki z kruszyw naturalnych dowiezionych, piasek - obsypka przykanalika | m3 | 1.25 |  | 0
6.0*(0.40*0.60-3.14*0.10*0.10) = 1.25
28 d.3.3 | KNNR 11 0501-05 | Podłoża i obsypki z kruszyw naturalnych dowiezionych, żwir - zasypanie wykopu nad przykanalikami | m3 | 0.72 |  | 0
6.0*0.20*0.60 = 0.72
|  | Razem dział: Odwodnienie |  |  |  | 0
4 |  | Elementy ulic
29 d.4 | KNNR 1 0407-01 | Formowanie i zagęszczanie nasypów o wys. do 3,0 m, materiał z dowozu na górne warstwy nasypu - pospółka | m3 | 16.2 |  | 0
54.0*0.30 = 16.20
30 d.4 | KNNR 6 0403-03 | Ustawienie krawężników betonowych wystające o wymiarach 15x30 cm z wykonaniem ław betonowych z oporem (beton C16/20) na podsypce cementowo-piaskowej 1:4 gr. 5 cm | m | 54 |  | 0
31 d.4 | KNNR 6 0404-05 | Ustawienie obrzeży betonowych o wymiarach 30x8 cm na podsypce cementowo-piaskowej 1:4 gr. 3 cm ułożone na uprzednio wykonanej ławie betonowej z oporem (beton C16/20) | m | 54 |  | 0
|  | Razem dział: Elementy ulic |  |  |  | 0
5 |  | Podbudowy
32 d.5 | KNNR 6 0111-02 | Podbudowy z gruntu stabilizowanego cementem o Rm= 1,5MPa, warstwa gr.15 cm - jezdnia, chodnik, zjazdy | m2 | 120 |  | 0
30.0+75.0+15.0 = 120.00
33 d.5 | KNR 2-31 0111-04 | Podbudowa z gruntu stabilizowanego cementem wyk. mieszarkami doczepnymi - za każdy dalszy 1 cm grubości podbudowy po zagęszczeniu (doc. 9 cm) - jezdnia | m2 | 30 |  | 0
34 d.5 | KNR 2-31 0111-04 | Podbudowa z gruntu stabilizowanego cementem wyk. mieszarkami doczepnymi - za każdy dalszy 1 cm grubości podbudowy (doc. gr. 5 cm) po zagęszczeniu - zjazd | m2 | 15 |  | 0
35 d.5 | KNNR 6 0113-06 | Warstwa górna podbudowy z kruszyw łamanych stabilizowanych mechanicznie gr. 20 cm - jezdnia, zjazdy | m2 | 45 |  | 0
30.0+15.0 = 45.00
36 d.5 | KNNR 6 0113-06 | Warstwa górna podbudowy z kruszyw łamanych gr. 15 cm - chodnik | m2 | 75 |  | 0
37 d.5 | KNNR 6 0502-03 | Chodniki z kostki brukowej betonowej grubości 8 cm na podsypce cementowo-piaskowej z wypełnieniem spoin piaskiem, kostka szara | m2 | 75 |  | 0
38 d.5 | KNNR 6 0502-03 | Chodniki z kostki brukowej betonowej grubości 8 cm (kolor czerwony) na podsypce cementowo-piaskowej 1:4 gr. 4 cm z wypełnieniem spoin piaskiem - zjazd | m2 | 15 |  | 0
|  | Razem dział: Podbudowy |  |  |  | 0
6 |  | Nawierzchnia
39 d.6 | KNNR 6 1005-06 | Oczyszczenie mechaniczne nawierzchni drogowych bitumicznych | m2 | 30 |  | 0
40 d.6 | KNNR 6 1005-07 | Skropienie emulsją asfaltową nawierzchni drogowych | m2 | 30 |  | 0
41 d.6 | KNNR 6 0108-02 | Wyrównanie istniejącej podbudowy mieszanką minerano-bitumiczną asfaltową mechaniczne | t | 2.5 |  | 0
42 d.6 | KNR 9-11 0101-02 | Wykonanie zabezpieczenia geosiatką nawierzchni asfaltowych przed spękaniami odbitymi, siatka polipropylenowa o wytrzymałości 100/100 kN/m | m2 | 30 |  | 0
43 d.6 | KNNR 6 0308-03 | Nawierzchnie z mieszanek mineralno-bitumicznych asfaltowych o grubości 4 cm (warstwa wiążąca) | m2 | 30 |  | 0
44 d.6 | KNNR 6 0309-02 | Nawierzchnie z mieszanek mineralno-bitumicznych asfaltowych o grubości 4 cm (warstwa ścieralna) | m2 | 30 |  | 0
|  | Razem dział: Nawierzchnia |  |  |  | 0
7 |  | Pobocza
45 d.7 | KNNR 6 0113-06 | Warstwa górna podbudowy z kruszyw łamanych gr. 20 cm | m2 | 25 |  | 0
|  | Razem dział: Pobocza |  |  |  | 0
Wartość kosztorysu netto: |  |  |  | 0
VAT (23%): |  |  |  | 0
Wartość kosztorysu brutto: |  |  |  | 0
| miejscowość, data |  |  |  |  | podpis Wykonawcy
Informacja dla wykonawcy: Kosztorys ofertowy musi być opatrzony przez osobę lub osoby uprawnione do reprezentowania Wykonawcy kwalifikowanym podpisem elektronicznym, podpisem zaufanym lub podpisem osobistym.