## Arkusz1
Zadanie nr 1
Lp. | Nazwa towaru | ilość | Cena jedn. netto | Cena jedn. brutto | wartość netto | VAT | wartość brutto* | Numer katalogowy | Nazwa handlowa
1 | Przyrząd do przetacz. płynów z możliwością pomiaru OCŻ | 90
2 | Przyrząd do przetaczania płynów | 247500
3 | Przyrząd do przetaczania płynów infuzyjnych, komora kroplowa bez PVC o długości min. 60mm w części przezroczystej, całość wolna od ftalanów (informacja na opakowaniu jednostkowym),igła biorcza ścięta dwupłaszczyznowo wykonana z ABS wzmocnionego włoknem szklanym, zacisk rolkowy wyposażony w uchwyt na dren oraz możliwość zabezpieczenia igły biorczej po użyciu, dren długości minimum 180 cm , nazwa producenta bezpośrednio na przyrządzie, wyposażone w opaskę lub gumkę stabilizującą dren wewnątrz opakowania, opakowanie kolorystyczne folia-papier, sterylny | 2250
4 | Przyrząd do przetaczania krwi | 8650
5 | Przyrząd do przetaczania krwi, komora kroplowa wolna od PVC o długości min. 80mm w części przezroczystej, całość bez zawartości ftalanów (informacja na opakowaniu jednostkowym), zacisk rolkowy wyposażony w uchwyt na dren oraz możliwość zabezpieczenia igły biorczej po użyciu, nazwa producenta bezpośrednio na przyrządzie, wyposażone w opaskę lub gumkę stabilizującą dren wewnątrz opakowania, opakowanie kolorystyczne folia-papier, sterylny | 1150
6 | Przyrząd do szybkiego przetaczania krwi | 15
7 | Przedłużacz do pomp infuz. dł. 150 cm czarny lub bursztynowy (nieprzezroczysty) typ Ascor lub Margomed | 6900
8 | Przedłużacze do pomp infuzyjnych bez ftalanów (informacja na opakowaniu jednostkowym), wyposażone w opaskę lub gumkę stabilizującą dren wewnątrz opakowania, dł. drenu 150 cm\burszynowe lub czarne | 250
9 | Przedłużacz do pompy infuzyjnej 150 cm (przezroczysty) typ Ascor lub Margomed | 9000
10 | Przedłużacze do pomp infuzyjnych i kroplówek (różnoimienne) z kranikiem trójdrożnym dł 15 cm, dopuszcza się długość 10 cm | 450
11 | Przedłużacze do pomp infuzyjnych i kroplówek(różnoimienne) z kranikiem trójdrożnym dł 30 cm , dopuszcza się długość 25 cm | 350
12 | Kranik trójdrożny | 7150
13 | Rozdzielacz pięciokranikowy | 90
RAZEM:
* Sposób obliczenia wartości brutto= Ilość x Cena jedn. netto = Wartość netto + Wartość Vat = Wartość brutto
….………………………………………………………… Kwalifikowany podpis elektroniczny/ podpis zaufany/ podpis osobisty (e-dowód) Uprawnionego przedstawiciela Wykonawcy
Zadanie nr 2
Lp. | Nazwa towaru | ilość | Cena jedn. netto | Cena jedn. brutto | wartość netto | VAT | wartość brutto* | Numer katalogowy | Nazwa handlowa
1 | Pojemnik na odpady medyczne
| 0,2 l | 800
| 0,7 l | 200
| 1,0 l | 13750
| 2,0 l | 1800
| 3,0 l | 1000
| 5,0 l | 1500
| 6,0 l (długie na igły biopsyjne) | 50
RAZEM:
* Sposób obliczenia wartości brutto= Ilość x Cena jedn. netto = Wartość netto + Wartość Vat = Wartość brutto
….………………………………………………………… Kwalifikowany podpis elektroniczny/ podpis zaufany/ podpis osobisty (e-dowód) Uprawnionego przedstawiciela Wykonawcy
Zadanie nr 3 Zamawiający dopuszcza skladanie ofert na poszczególne pozycje
Lp. | Nazwa towaru | ilość | Cena jedn. netto | Cena jedn. brutto | wartość netto | VAT | wartość brutto* | Numer katalogowy | Nazwa handlowa
1 | Kaniula wykonana z podwójnie oczyszczonego teflonu ( PTFE ), nazwa materiału z którego wykonana jest kaniula podana na opakowaniu, bez portu bocznego, ze zdejmowanym uchwytem ułatwiającym wprowadzenie. Posiadająca zastawkę bezzwrotną zapobiegającą wypływowi krwi, widoczne w USG. Pakowane w opakowania typu Tyvek - zabezpieczające przed wilgocią. Oznaczenie producenta na opakowaniu o braku lateksu w kaniuli. Jałowa z widoczną datą ważności na opakowaniu. Rozmiar 24G dł.19 mm, przepływ 13ml/min, 26G dł 19 mm, przepływ 13 ml/min do wyboru zamawiajacego | 250
| strzykawki bezpieczne ler lock 3,5,10 ml do wyboru Zamawiającego umozliwiajce schowanie igly | 800
| Igły do iniekcji z zabezpieczeniem przed zakłuciem po użytkowaniu w postaci plastikowej osłonki aktywowanej poprzez nacisk kciukiem, zapewniające szczelne połączenie ze strzykawką , nasadka igły integralnie połączona z osłoną bez możliwości odłączenia, ostrze zorientowane w kierunku osłony zabezpieczajacej, ramię osłony zabezpieczajacej jednoelementowe, w kolorze identyfikujacym rozmiar igły zgodnie z kodem kolorystycznym , ramię ruchome w zakresie 180˚ , które nie zasłania miejsca iniekcji. Opakowanie jednostkowe z wyraźnie zaznaczonym miejscem otwarcia (optyczne i wyczuwalne).Sterylizowane tlenkiem etylenu, opakowanie 100 szt. | 15
| bezpieczna igła do pena z automatyczną, podwójną ochroną przed zakłuciami igła , komaptybilna ze wszystkimi wstrzykiwaczami di stosowania w ramach leczenia cukrzycy 0,3 mm x 5mm (op. 100 igieł) do wyceny naley przyjąć 25 op. Po 100 szt. | 25
| Łącznik bezigłowy kompatybilny z końcówką luer i luer lock , przepływ min. 165 ml/min. możliwość podłączenia u pacjenta przez 700 aktywacji (użyć) . Długość robocza zaworu 2-2,5 cm, długość całkowita 3,3 cm. z przeźroczystą obudowę, zawór w postaci bezbarwnej, jednoelementowej, silikonowej membrany z gładką powierzchnią do dezynfekcji prosty tor przepływu i minimalna przestrzeń martwa - max.0.04 ml, zapewniany przez wewnętrzną stożkową kaniulę. Wnętrze pozbawione części metalowych,do użytku z krwią, tłuszczami, alkoholami, chlorheksydyną, oraz lekami chemioterapeutycznymi. o wytrzymałości na ciśnienie zwrotne i ciśnienie płynu iniekcyjnego min. 60 psi. Neutralne ciśnienie . Wejście donaczyniowe zabezpieczone protektorem. Sterylny, jednorazowy, pakowany pojedynczo, na każdym opakowaniu nadruk nr serii i daty ważności. Okres ważności min. 12 m-cy od daty dostawy. | 350
2 | Zestaw infuzyjny do pomp infuzyjnych ARSENA ALARIS z filtrem 15 µm w komorze kroplowej, zaciskiem rolkowym i zaworem sprawdzenia zwrotnego typu Luer (210 cm) Odpowiedni do przprowadzenia infuzji grawitacyjnej | 1600
3 | Zestaw infuzyjny do pompy Alaris GP z filtrem 15 µm w komorze kroplowej, komora kroplowa z spike wentylowana lub niewentylowana, długość 265 cm, objętość wypełnienia 24 ml,średnica dreny 3 mm, zacisk rolkowy, z PCV, bez DEHP, bez latexu,sterylny | 1300
| Zestaw do przetoczeń do pompy Alaris GP - do żywienia pozajelitowego , długość 275 cm , objętość wypełnienia 27 ml, średnica 3 mm, ko mora kroplowa z filtrem 15 µm z spikem wentylowana lub niewentylowana, filtr hydrofobowy 1,2 µm, filtr w lini infuzyjnej, zacisk rolkowy, 2 smartsite, z PCV, bez DEHP, bez lateksu, sterylny | 1300
| Zestaw do przetoczeń do pompy Alaris GP -światłoczuły do płynów infuzyjnych z filtrem 15 µm w komorze kroplowej, komora kroplowa z spikem wentylowana lub niewentylowana, długość 250 cm, objętość wypełnienia 23 ml, średnica drenu 3 mm, zacisk rolkowy, z PCV, bez DEHP, bez latksu, sterylny | 550
| Zestaw do przetoczeń do pompy Alaris GP - do krwi i preparatów krwiopochodnych , długość 270 cm , objętość wypełnienia 26 ml, średnica 3 mm, komora kroplowa z filtrem 200 µm z spikem niewentylowana, filtr hydrofobowy , zacisk rolkowy, z PCV, bez DEHP, bez lateksu, sterylny | 250
4 | Zestaw przeźroczysty do pomp infuzyjnych strzykawkowych ALARIS CC z wbudwanym w linię dyskiem Alaris, kompatybilny z niniejszymi pompami. Produkt jednorazowego użycia, sterylny. Pozbawiony latexu i DEHP. | 150
| Strzykawka trzyczęściowa LL 50 ml przeźroczysta do pomp infuzyjnych strzykawkowych ALARIS CC. Produkt jednorazowego użycia, sterylny. Pozbawiony latexu i DEHP. | 150
5 | zestaw cewnikow naczyniowych pernamentnych wykonanych z karbonatu, z mufka dakronową , kanały podwójne D z okienkami bocznymi i wycinanymi laserowo. Różne długości cewników od 19 do 55 cm | 35
6 | jednorazowy kateter do histerografii i histerosalpingosonografii CH 8 | 15
| kateter do wprowadzania kontastu w HSG Ø 20 mm, 25 mm, 30 mm, 35mm ( rozmiar do wyboru zamawiającego) | 15
| ruchomy kateter do wprowadzania kontastu w HSG Ø 20 mm, 25 mm 30 mm, 35mm ( rozmiar do wyboru zamawiającego) | 15
7 | aspiratory do biopsji endometrium | 30
8 | Dren z tropkarem tępym o oznaczeniu rozmiaru w 3 miejscach: na drenie, na chwycie trokara i łączniku. Dren wykonany ze sztywnego, odpornego na załamania i gładko wykończonego PCV z niebieska linią radiologiczną z zaoblonym końcem i gładko wykończonym, z otworem bocznym , znacznikiem głębokości co 2 cm, z intergalnym łącznikiem schodkowym o dużej średnicy wewnętrznej. Trocar z tępą końcówka , z ergonomicznym płaskim uchwytem ułatwiajacym wprowadzanie i manipulowanie drenem. Całość w sterylnym opakowaniu z zabezpieczeniem przed przekłuciem. Rozmiar do wyboru zamawiającego | 140
9 | jednorazowy zestaw drenów do pompy ssąco płuczącej , końcówka luer lock z nakłuwaczem op. zbiorcze 10 szt. | 15
10 | jednorazowe nożyczki do nacięcia krocza | 25
11 | Przyrząd do drenażu jamy bębenkowej typ I | 25
| Przyrząd do drenażu jamy bębenkowej typ II | 45
12 | zestaw do leczenia zatok nosa | 25
13 | Tamponada do nosa
| o średnicy wewnętrznej 5,0 mm, rozmiar (FR) 22, długość 12,0 cm | 15
| o średnicy wewnętrznej 4,5 mm, rozmiar (FR) 21, długość 9,7 cm | 15
14 | Pojemnik z PS na próbki chirurgiczne , szeroki otwór, odporne na formalinę
| poj. 15 ml | 5000
| poj. 200 ml | 900
| poj.2500ml | 500
| poj. 4000ml | 100
| poj. 100 ml | 800
| poj. 30 ml | 6000
| poj.1000 ml | 1000
| poj.500 ml | 2000
| poj. 5,6 l | 30
| poj.10,6 l | 30
15 | worki stomijne średnie | 180
16 | Podkłady pod elektrody do zabiegów fizjoterapeutycznych 12x16 cm | 300
17 | kapturki ochronne do termometru elektronicznego ThermoScan PRO4000 , | 72000
18 | wziernik do otoskopu 5 mm | 1600
| wziernik do otoskopu 3 mm | 1600
19 | Pończochy samonośne do profilaktyki przeciwzakrzepowej w rozmiarach S,M,L,XL i XXL,pięta wzmocniona, ciśnienie w okolicy kostki 13-18 mmHg zmniejszające się w górę, nieścieralna informacja o rozmiarze na stopie pończochy, ze srebrem bakteryjnym | 120
20 | igła do biopsji tkanek miękkich kompatybilna z pistoletem MEDGUN rozmiar do wyboru zamawiajacego | 750
21 | zestawy jednorazowe One Day Set do symphony
| lejek - rozmiar 24 | 1200
| butelki o pojemności 80 ml | 2550
22 | taca na kieliszki do leków ( na 24) | 10
23 | materiały zużywalne do systemu terapii ran Genadyne A4
| Gąbka antybakteryjna 15x17 cm | 15
| dren silkonowy 20 cm x 7 mm | 15
| opatrunek przeźroczysty Epsil 15x 20cm | 15
| przewod ssący NPWT | 15
| zbiornik jednorazowy 800 ml | 15
24 | akcesoria do PICCO
| cewnik tętniczy standardowy do stosowania u dorosłych tętnica udowa, prowadnica wykonanaz nitinolu, złącze luer wykonane z trogamidu, średnica zewnętrzna 5F, długość użyteczna 20 cm | 15
| cewnik tętniczy do stosowania u dorosłych tętnica ramienna ok.. Łokciowa, prowadnica wykonana z nitinolu, złżcze luer wykonane z trogamidu, średnica zewnętrzna 4F, długość użyteczna 22 cm, | 15
| zestaw monitorujący PICCO zawierający czujnik temperatury, linia czerwona przetwornik do krwawego ciśnienia tętnicznego | 15
| obudowa czujnika cieczy wstrzykiwanej | 15
25 | System do pobierana BAL metodą niebronchofiberoskopową w układzie zamkniętym składajacy się z:
| Zestaw do BAL zawierający sterylny łącznikiem podwójnie obrotowym od strony pacjenta i obwodu oddechowego z dodatkowym portem do bronchoskopii (bez odłączania cewnika) typu MAP kompatybilny z zestawem. Dodatkowo zawierający sterylny cewnik do odsysania w systemie zamkniętym do użytku na 72 godziny z możliwością wymiany cewnika z 12 fiolkami 15 ml soli fizjologicznej (końcówka fiolki kompatybilna z portem cewnika do płukania) Ch14, 16 INTUBACYJNY system z samo-domykającą się zastawką komory płuczącej oddzielająca samoistnie cewnik od pacjenta ze zintegrowanym portem MDI (możliwość podawania leków wziewnych w aerozolu), cewnik zabezpieczony przed samoistnym odłączeniem się od łącznika. | 15
| Wymienny cewnik do Zestawu do BAL , sterylny do odsysania w systemie zamkniętym do użytku na 72 godziny roz. Ch16 INTUBACYJNY, kompatybilny ze sterylnym łącznikiem typu MAP, cewnik zabezpieczony przed samoistnym odłączeniem się od łącznika. | 15
| Zestaw do BAL zawierający cewnik ch12 w cewniku ch16, dostosowany do łącznika typu MAP umożliwiającego wykonania badania bez odłączania cewnika do odsysania w systemie zamkniętym. Wewnętrzny cewniki posiadający końcówkę kierunkowa zakrzywioną , widoczna w RTG umożliwiającą pobieranie próbek z lewego płuca dzięki możliwości pozycjonowania zakrzywienie za pomocą wskaźnika kierunkowego umieszczonego na początku zewnętrznego cewnika. | 15
26 | zestaw z przetwornikiem pojedynczym do inwazyjnego pomiaru ciśnienia do aparatu do znieczulania PRIMUS | 15
27 | kaniula nosowa dla dorosłych do poliosomnografii | 140
28 | Nitinolowe kosze do usuwania złogów, czteroprzewodowe, rozmiar: 1,9/2,4/3,0 Fr długość 90 cm lub 120 cm, atrumatyczna końcówka, odłączana rączka. | 3
29 | Trokar optyczny rozpychający, bezostrzowy, 12 mm, dł. 10cm, z przeźroczystą, karbowaną kaniulą. W trokarze podwójna uszczelka- zewnętrzna uszczelka wzmacniana plastikowymi płatkami ułatwiającymi wprowadzenie narzędzia. Obturator bezostrzowy z dwoma skrzydełkami rozpychającymi. Zawór na kaniuli 2 stopniowy insuflacja lub stop. Stożkowate wejście do kaniuli ułatwiające trafienie narzędziem. Ergonomiczne, plastikowe uchwyty do łatwiejszego wprowadzania trokara. Wbudowana redukcja. | 30
30 | Trokar optyczny rozpychający, bezostrzowy, 11 mm, dł. 10cm, z przeźroczystą, karbowaną kaniulą. W trokarze podwójna uszczelka- zewnętrzna uszczelka wzmacniana plastikowymi płatkami ułatwiającymi wprowadzenie narzędzia. Obturator bezostrzowy z dwoma skrzydełkami rozpychającymi. Zawór na kaniuli 2 stopniowy insuflacja lub stop. Stożkowate wejście do kaniuli ułatwiające trafienie narzędziem. Ergonomiczne, plastikowe uchwyty do łatwiejszego wprowadzania trokara. Wbudowana redukcja. | 30
31 | Worek do laparoskopii typu ENDOBAG 600 ml/10mm. Automatyczna prowadnica o średnicy trzonu 10 mm, pełna metalowa rozkładana obręcz. Całkowita długość worka w wersji zamkniętej około 52 cm, a wersji gotowej do pracy około 47 cm. Uchwyt z trzema oczkami na palce ułatwiające manipulowanie. Podwójne wzmocnione dno worka. Worek mocowany samozaciągającą nicią, nieodrywający się tylko ześlizgujący z prowadnicy. Rozmiar 10mm 130x 180mm. | 30
32 | Worek do laparoskopii typu ENDOBAG 1150 ml/12mm. Automatyczna prowadnica o średnicy trzonu 12 mm, pełna metalowa rozkładana obręcz. Całkowita długość worka w wersji zamkniętej około 52 cm, a w wersji gotowej do pracy około 47 cm. Uchwyt z trzema oczkami na palce ułatwiające manipulowanie. Podwójne wzmocnione dno worka. Worek mocowany samozaciągajacą nicią, nieodrywający się tylko ześlizgujący z prowadnicy. Rozmiar 12 mm 190x 230 mm. | 30
33 | Mostki stomijne 90 mm | 50
34 | Elektroda do neuromomonitoringu 4 kanałowa naklejana na rurki intubacyjne rozm 7-9 | 40
35 | Kaniule nosowe :
| Optiflow Junior 2 rozmiar S | 60
| Optiflow Junior 2 rozmiar M | 60
| Optiflow Junior 2 rozmiar L | 90
| Optiflow Junior 2 rozmiar XL | 90
36 | Pasta klejąco-przewodząca EC | 110
37 | Żel ścierny NUPREP | 110
38 | Pętle druciane do tonsillectomii 0,4 mm | 900
39 | Pętle druciane do polipów nosa 0,3 mm | 450
40 | Stabilizator dwupłatowy do nosa FEP, standard 0,019 ins | 150
41 | Sterylny retraktor ran chirurgicznych do operacji laparoskopowych i klasycznych, składający się z dwóch obręczy połączonych trwałym poliuretanem, umożliwiający retrakcję 360 stopni. Długość lini cięcia:5-9cm (rozm M | 50
RAZEM:
* Sposób obliczenia wartości brutto= Ilość x Cena jedn. netto = Wartość netto + Wartość Vat = Wartość brutto
….………………………………………………………… Kwalifikowany podpis elektroniczny/ podpis zaufany/ podpis osobisty (e-dowód) Uprawnionego przedstawiciela Wykonawcy
Zadanie nr 4
Lp. | Nazwa towaru | ilość | Cena jedn. netto | Cena jedn. brutto | wartość netto | VAT | wartość brutto* | Numer katalogowy | Nazwa handlowa
1. | Zestaw do przygotowania cytostatyków • ostry kolec z odpowietrznikiem, • sterylny, jednorazowy, • zastawka dostępu bezigłowego do dostrzyknięcia cytostatyku, • zacisk na drenie, • zabezpieczenie na końcu drenu zapobiegające wypływowi leku, Zestaw wolny od DEHP i latexu. | 1300
2. | Zestaw do przygotowania cytostatyków • ostry kolec z odpowietrznikiem, • sterylny, jednorazowy, • zastawka dostępu bezigłowego do dostrzyknięcia cytostatyku, • zacisk na drenie, • filtr 0,2 µm, • zabezpieczenie na końcu drenu zapobiegające wypływowi leku, Zestaw wolny od DEHP i latexu. | 150
3. | Dren infuzyjny do podaży cytostatyków z 3 zastawkami • dren sterylny, jednorazowy, • ostry kolec z odpowietrznikiem, • posiada trzy zastawki bezigłowe, • rolkowy zacisk na drenie, • dwuczęściowa komora kroplowa, elastyczna w dolnej częsci pozalająca na precyzyjne wypełnienie komory • zabezpieczenie na końcu drenu przed wypływem leku – zakończenie typu Lock. Zestaw wolny od DEHP i latexu. | 450
4. | Zestaw do przygotowania cytostatyków, bursztynowy, ostry kolec z odpowietrznikiem, sterylny, jednorazowy, zastawka dostępu bezigłowego do dostrzyknięcia cytostatyku, zacisk na drenie ,zabezpieczenie na końcu drenu zapobiegające wypływowi leku, zestaw wolny od DEHP i latexu . | 300
5. | Dren do podawania cytostatyków 3 drożny, bursztynowy, światłoczuły,przyrząd do podawania leków onkologicznych, standardowy z 3 zaworami bezigłowymi. Szczelne bezpieczne połączenie. Długość drenu min 200 cm, zawierający zacisk zatrzaskowy i zacisk rolowy, wstępna objętość wypełnienia 20 ml, średnica drenu 3 mm, zwierający filtr 15µm, 2 wyjścia zakończone końcówkami bezigłowymi, a w części dolnej linii jedno wejście zakończone zaworem bezigłowym. Hydrofobowa nasadka zapobiegająca wypływowi płynu, obrotowe złącze typu luer. Nie zawierający DEHP, PCV oraz lateksu. Produkt sterylny, termin ważności 5 lat | 150
6. | Przyrząd podłączeniowy służący do przygotowywania leków, zawierający kolec, dren 35 cm,transparentny, zacisk na drenie. Sterylny, bez DEHP, bez lateksu. Kompatybilny z poz. nr 3,5,6,10 gwarantujący szczelność po połączeniu z poz.3,5,6,10 | 40
7. | Zestaw drenów biały wielodrożnych (nie zawierających DEHP)z elementami tritanu - materiału o wysokiej odporności na leki toksyczne, do podaży leków cytostatycznych za pomocą pomp objętościowych i metodą grawitacyjną. Dren wykonany z poliuretanu bez zawartości PCV. Linia główna z ostrym kolcem do przepłukiwania linii po każdorazowym podaniu leku bez konieczności rozłączania systemu. 4 zawory bezigłowe zintegrowane, zamontowane pod kątem 90 stopni do drenu. Zastawki bezigłowe zabezpieczone dodatkowo korkami luer-lock / cztery do podłączenia krótkich drenów do przygotowania leków oraz dodatkową zastawką umiejscowioną nie dalej niż 25cm od miejsca podłączenia do pacjenta / do podaży bolusa. Dwuczęściowa ergonomiczna komora kroplowa, wykonana z bardzo przeziernego materiału, filtr hydrofilny w komorze kroplowej zabezpieczający przed dostaniem się powietrza do drenu po opróżnieniu opakowania z płynem. Zacisk rolkowy z miejscem na kolec. Filtr hydrofobowy (0,8μm) na końcu drenu, zabezpieczający przed wyciekaniem płynu z drenu podczas jego wypełniania i właściwemu odpowietrzeniu drenu. Wykonawca musi posiadać test potwierdzający, że linie do przygotowania i podaży leków stanowią zamknięty system w myśl definicji NIOSH i zapobiegają przedostawaniu się niebezpiecznych substancji do otoczenia. | 40
8. | Zestaw drenów biały wielodrożnych (nie zawierających DEHP)z elementami tritanu - materiału o wysokiej odporności na leki toksyczne, do podaży leków cytostatycznych za pomocą pomp objętościowych i metodą grawitacyjną. Dren wykonany z poliuretanu bez zawartości PCV. Linia główna z ostrym kolcem do przepłukiwania linii po każdorazowym podaniu leku bez konieczności rozłączania systemu. 2 zawory bezigłowe zintegrowane, zamontowane pod kątem 90 stopni do drenu. Zastawki bezigłowe zabezpieczone dodatkowo korkami luer-lock / cztery do podłączenia krótkich drenów do przygotowania leków oraz dodatkową zastawką umiejscowioną nie dalej niż 25cm od miejsca podłączenia do pacjenta / do podaży bolusa. Dwuczęściowa ergonomiczna komora kroplowa, wykonana z bardzo przeziernego materiału, filtr hydrofilny w komorze kroplowej zabezpieczający przed dostaniem się powietrza do drenu po opróżnieniu opakowania z płynem. Zacisk rolkowy z miejscem na kolec. Filtr hydrofobowy (0,8μm) na końcu drenu, zabezpieczający przed wyciekaniem płynu z drenu podczas jego wypełniania i właściwemu odpowietrzeniu drenu. Wykonawca musi posiadać test potwierdzający, że linie do przygotowania i podaży leków stanowią zamknięty system w myśl definicji NIOSH i zapobiegają przedostawaniu się niebezpiecznych substancji do otoczenia. | 80
9. | Dren infuzyjny do podaży cytostatyków z 5 zastawkami • dren sterylny, jednorazowy, • ostry kolec z odpowietrznikiem, • posiadający 5 zastawek bezigłowych, • rolkowy zacisk na drenie, • dwuczęściowa komora kroplowa, dwuczęściowa komora kroplowa, elastyczna w dolnej częsci pozalająca na precyzyjne wypełnienie komory • zabezpieczenie na końcu drenu przed wypływem leku – zakończenie typu Lock. Zestaw wolny od DEHP i latexu. | 300
10. | Aparat do przygotowywania i pobierania leków cytostatycznych z pojemników wielodawkowych zawierający • filtr aerozolowy 0,2 µm przeznaczony do substancji toksycznych, • filtr cząsteczkowy 5 µm przeznaczony do leków w postaci proszków, • łącznik bezigłowy umożliwający podłączenie strzykawki luer i lur-lock z gładką powierzchnią do dezynfekcji. • standardowy kolec z wbudowaną zastawką, • sterylny, jednorazowy. | 80
11. | Aparat do przygotowywania i pobierania leków cytostatycznych z pojemników wielodawkowych zawierający : • filtr aerozolowy 0,2 µm przeznaczony do substancji toksycznych, • filtr cząsteczkowy 5 µm przeznaczony do leków w postaci proszków, • zawór stanowiący szczelne zamknięcie po odwróceniu pojemnika do góry dnem, • mikro kolec do pobierania leków z małych fiolek, • sterylny, jednorazowy. | 80
12. | Przyrząd do przetaczania leków , komora kroplowa bez PVC o długości min. 50mm w części przezroczystej, całość wolna od DEHP i latexu , zacisk rolkowy wyposażony w uchwyt na dren oraz możliwość zabezpieczenia igły biorczej po użyciu ,przyrząd wyposażony w dodatkowy łacznikiem bezigłowym pracującym w systemie luer lok, znajdujący sie na liniii podaży lekexu, długośc drenu min 150cm . | 1200
13. | Przyrząd do przetaczania płynów zaopatrzony w zawór bezigłowy powyżej komory kroplowej do przepłukiwania drenu, z mozliwością dezynfekcji powierzchni zaworu metodą przecierania, filtr z membraną 15 μm w komorze kroplowej tworzący barierę zatrzymującą powietrze i automatycznie zatrzymujący infuzje na poziomie komory kropelkowej filtr hydrofobowy zabezpieczający koniec drenu aparatu, zapobiega przedostaniu się roztworu lub zanieczyszczeń do otoczenia. zabezpiecza koniec drenu prezed niekontrolowanym wyciekiem płynu podczas wypełniania drenu. Nie zawiera DEHP. | 600
14. | Przyrząd kompatybilny z pompą Infusomat , z filtrem wewnętrznym 0,2 µm, komora kroplowa dwuczęściowa z zintegrowanym filtrem 15 µm, zacisk rolkowy , bez zawartości DEHP, pakowany jednostkowo , sterylny . | 1100
15. | Przyrząd do transfuzji leków cytostatycznych z fiolki, wyposażony w odpowietrznik z filtrem hydrofobowym 0,2μm, wyposażony w zastawkę aktywowaną strzykawką LuerLock, o płaskiej powierzchni do dezynfekcji,produkt bezlateksowy i bez PVC. | 3150
16. | Zamknięty system bezigłowy, pozwalający na wielokrotne użycie z zachowaniem jałowości, wytrzymałość do 7 dni lub 720 aktywacji w tym czasie. Przezroczysty (obudowa i membrana) umożliwiający kontrolę wzrokową, nie zawierający części metalowych, z podzielną silikonową membraną typu Split septum osadzoną w konektorze łatwą do czyszczenia przed i po użyciu. Prosty tor przepływu, objętość wypełnienia max 0,07 ml. oprzepływie do 600 ml/min. System nie zawiera ftalanów, latexu. Opakowanie folia papier. | 1500
17. | Koreczek dwufunkcyjny typu Combi (czerwonym , niebieskim ,białym ) | 80
18. | Jednorazowa pompa wykonana z elastomerów o przepływie 10ml/h lub 5ml/h ( do wyboru),nominalny czas pracy 24h lub 48 h ,objętość nominalna 240ml,objętość maksymalna 300ml. Posiadająca kodowane kolorystycznie nakrętki obudowy oraz prędkości przepływu nadrukowane na obudowie,posiadająca białe pole na obudowie na którym można pisać. Posiadająca filtr cząstkowy oraz ogranicznik przepływu typu Luer Lock,posiadająca badania stabilości leków w urządzeniu. Pompa posiadająca obudowę blokującą promieniowanie UV o długości fali 380mm(blokuje promienie UVB,UVC i większość promieni UVA).Pompa nie posiadająca filtrów na przebiegu linni infuzyjnej. Pompa pracująca w systemie zamkniętym(nie posiadająca filtra powietrza, filtra odpowietrzjącego na linii infuzyjnej),nie zawiera DEHP. Portdo napełniania umieszczony na obudowie urządzenia w centralnym miejscu. Długość drenu do 95cm. | 530
19. | Strzykawka trzyczęściowa jednorazowa bez igły, końcówka Luer Lock . Przeżroczysty cylinder dokładnie pokazuje zawartość strzykawki. Wyraźne znaczniki skali pozwalają na dokładne dawkowanie leków, każda podziałka 1 ml opisana numerycznie. Specjalna powłoka silikonowa zapewnia płynny ruch tłoka. Złącze Luer Lock zapewnia bezpieczne przełączanie igły ze strzykawką. Podwójna kryza zabezpieczająca przed przypadkowym wycofaniem tłoka poj. 10 ml | 1800
20. | Strzykawka trzyczęściowa jednorazowa bez igły, końcówka Luer Lock . Przeżroczysty cylinder dokładnie pokazuje zawartość strzykawki. Wyraźne znaczniki skali pozwalają na dokładne dawkowanie leków, każda podziałka 1 ml opisana numerycznie. Specjalna powłoka silikonowa zapewnia płynny ruch tłoka. Złącze Luer Lock zapewnia bezpieczne przełączanie igły ze strzykawką. Podwójna kryza zabezpieczająca przed przypadkowym wycofaniem tłoka poj. 20 ml | 1350
21. | Osłonka na butelkę 500 ml | 2250
22. | Osłonka na żywienie 3 l | 80
23. | Igła do rozpuszczania leków z otworem bocznym typu Pencil-point 18 g x 30-40 mm, sterylna, pakowana folią papier. 100 szt. | 80
24. | Bezigłowa zastawka dostępu żylnego zbudowana z polikarbonatu i silikonu, redukująca przypadkowe zakażenie przez dotyk, nie wymaga stosowania koreczka, bez zawartości PVC lateksu i DEHP, bez elementów mechanicznych, przezroczysta obudowa, czas stosowania do 7 dni lub 200 aspiracji, o przestrzeni martwej wynoszącej maksymalnie 0,09 ml, przepływ 360ml/minutę | 1200
25. | Gaziki z zawartością 2% roztwór glukonianu chlorheksydyny w 70% roztworze alkoholu izopropylowego, produkt przeznaczony do dezynfekcji łączników linii infuzyjnej Op.A 100 szt | 10
RAZEM:
* Sposób obliczenia wartości brutto= Ilość x Cena jedn. netto = Wartość netto + Wartość Vat = Wartość brutto
UWAGA !
ZAMAWIAJĄCY OCZEKUJE UŻYCZENIA PIĘCIU POMP DO PODAŻY CYTOSTATYKÓW NA CZAS TRWANIA UMOWY
| OFEROWANA POMPA OBJETOŚCIOWA | ILOŚĆ SZT.
5
Zamawiający wymaga, aby zaoferowana pompa była kompatybilna z przedmiotem zamówienia określonym w Zadaniu nr 4 odnośnie pozycji 1,2,4,5,
….………………………………………………………… Kwalifikowany podpis elektroniczny/ podpis zaufany/ podpis osobisty (e-dowód) Uprawnionego przedstawiciela Wykonawcy
zadanie nr 5
Lp. | Nazwa towaru | ilość | Cena jedn. netto | Cena jedn. brutto | wartość netto | VAT | wartość brutto* | Numer katalogowy | Nazwa handlowa
1 | Zgłębnik żołądkowy
| "8" (8/80cm) | 50
| "10" (10/80cm) | 50
| "12" (12/80cm) | 150
| "14" (14/80cm) | 150
| "16" (16/80cm) | 600
| "18" (18/80cm) | 450
| "20" (20/80cm) | 400
| "22" (22/100cm) | 250
| "24" (24/100cm) | 100
| "24" (24/80cm) | 100
| "35" (35/100cm) | 50
| "36" (36/150 cm) | 50
2 | Cewnik do żywienia dla noworodków "6" dł. 40 cm | 500
3. | Przyrząd do żywienia dojelitowego w wersji grawitacyjnej (wolny od DEHP), służący do bezpośredniego połączenia opakowania typu PACK i butelka ze zgłębnikiem umożliwiającym żywienie pacjenta metodą ciągłego wlewu kroplowego, posiadający na drenie umiejsowiony port boczny z męskim złączem typu ENFIT i łącznikiem do podłączenia strzykawek żywieniowych ENTERALNYCH zakończenie na końcu drenu musi posiadać lącznik typu ENFIT i jednocześnie przejściówkę do zwykłych zgłębników zakończonych łącznikiem typu lejek lub konektor.Opakowanie folia-papier. | 50
4. | Przyrząd do żywienia dojelitowego przy użyciu pompy FLOCARE 800 do opakowań miękkich, wolny od DEHP | 70
5. | Przyrząd do żywienia dojelitowego przy użyciu pompy FLOCARE 800 do butelek, wolny od DEHP | 70
6. | Przyrząd do żywienia doljelitowego przy użyciu pompy FLOCARE INFINITY do worków i butelek | 2500
7. | Zgłębnik gastrostomijny G-TUBE Ch 14/18/20 wykonany z silikonu, zawierający linię kontrastującą w promieniach RTG, wolny od DEHP | 300
8. | Zgłębnik PUR do żywienia dojelitowego, zawierający prowadnicę ułatwiającą zakładanie, wykonany z poliuretanu, zawierający linię kontrastującą w promieniach RTG, wolny od DEHP, w rozmiarach Ch 8/110 10/110, Ch 12/110 - do wyboru zamawiającego | 300
9. | Zgłębnik gastrostomijny PEG , zakładany pod kontrolą endoskopii, zawierający linię kontrastującą w promieniach RTG, wolny od DEHP, o roz. Ch 18/40cm | 120
10. | Zgłębnik do żywienia bezpośrednio do jelita lub dwunastnicy, wykonany z poliuretanu, zawierający prowadnicę ułatwiającą zakładanie oraz linię kontrastującą w promieniach RTG, wolny od DEHP, zawierający specjalną, opatentowaną spirale Bengmark rozmiar 10/145 | 180
11. | PEJ-zestaw do przezskórnej endoskopowej jejunostomii, zakładany przez zestaw PEG o roz. Ch 18, zawierający linię kontrastującą w promieniach RTG, wolny od DEHP, o rozmiarze Ch 9/105 | 5
12. | Zatyczka do sond jałowa | 1250
13. | Strzykawka z złączem EnFIt , poj. 60 ml . Pakowana jednostkowo. | 1900
14. | Złącze ENFit™ , umozliwiające podłaczenie do cewnika z koncówką Enfit od strony cewnika / pozyskując przejscie typu funnel adaptor, pakowane jednotkowo. | 50
15. | Złącze ENFIT, umozliwiające podłaczenie do cewnika z koncówką typu funel/ pozyskując mozliwość podłączenia do przyrządówdo żywienia dojelitowego. Adapter, posiadający w zestaiwe zakrętkę , umozliwiajacy zamniecie ujścia po wykonaniu proecedury żywienia ,pakowany jednostko. | 150
16. | Plaster mocujący griplok® Przeznaczony do mocowania rurek do żywienia dojelitowego, z możliwością przeciąć na pół, aby zmniejszyć jego rozmiar i dostosować go do wielkości pacjenta. A 300 szt. | 1
RAZEM:
* Sposób obliczenia wartości brutto= Ilość x Cena jedn. netto = Wartość netto + Wartość Vat = Wartość brutto
….………………………………………………………… Kwalifikowany podpis elektroniczny/ podpis zaufany/ podpis osobisty (e-dowód) Uprawnionego przedstawiciela Wykonawcy
Zadanie nr 6
Lp. | Nazwa towaru | ilość | Cena jedn. netto | Cena jedn. brutto | wartość netto | VAT | wartość brutto* | Numer katalogowy | Nazwa handlowa
1. | Półmaska filtrująca jednorazowego użytku z zaworem FFP3 wydechowym, chroniąca przed cząstkami stałymi, nielotnymi cząstkami ciekłymi i bioaerozolami. Do zastosowań w środowisku medycznym, w tym do produkcji cytostatyków. Zgodna z dyrektywami 89/686/EWG (dla środków ochrony indywidualnej) i 93/42/EWG (dla wyrobów medycznych). Spełniająca wymagania norm EN 14683:2005, EN 149:2001+A1:2009. Materiał filtracyjny o niskich oporach oddychania i dużej skuteczności filtracji. Składana 3-panelowa konstrukcja półmaski z profilowaną częścią nosową wykonaną z miękkiej pianki, zapewniająca kompatybilność z okularami i goglami ochronnymi. Zabudowana blaszka nosowa. Klapka w części brody ułatwiającą zakładanie, regulację oraz dopasowanie. Dwie taśmy nagłowia zapewniające równomierny nacisk i dopasowanie półmaski. Pakowana indywidualnie w higieniczne opakowania foliowe. | 360
RAZEM:
* Sposób obliczenia wartości brutto= Ilość x Cena jedn. netto = Wartość netto + Wartość Vat = Wartość brutto
….………………………………………………………… Kwalifikowany podpis elektroniczny/ podpis zaufany/ podpis osobisty (e-dowód) Uprawnionego przedstawiciela Wykonawcy