## Kosztory ofertowy 1a
KOSZTORYS OFERTOWY-1a
Lp. | Podstawa | Opis i wyliczenia | j.m. | Poszcz. | Cena | Razem
Budowa kanału tłocznego przez teren PKP
Roboty ziemne - wykopy (kod CPV 45111200-0)
1 | KNNR 1 0212-04 | Wykopy jamiste o głębokości do 4.0 m wykonywane na odkład koparkami podsiębiernymi o pojemności łyżki 0.60 m3 w gruncie kat. III-IV | m3 | 25 |  | 0
2 | KNNR 1 0201-08 | Roboty ziemne wykonywane koparkami przedsiębiernymi o poj.łyżki 0.60 m3 w gr.kat. III-IV z transp. urobku na odl.do 1 km sam. samowyład. | m3 | 25 |  | 0
3 | KNNR 1 0313-02 | Pełne umocenienie ścian wykopów wraz z rozbiórką palami szalunkowymi stalowymi (wypraskami) w gruntach suchych ; wyk.o szer.do 1 m i głęb.do 6.0 m; grunt kat. I-IV | m2 | 24 |  | 0
4 | KNNR 11 0501-05 | Podłoża i obsypki z kruszyw naturalnych dowiezionych | m3 | 3 |  | 0
Roboty montażowe (kod CPV 45231300-8)
5 | SST 0102 AW16a analiza indywidualna | Wykonanie przejścia metodą przewiertu sterowanego przez teren PKP, rura właściwa: PE RC PN10 DN160, rura ochronna: PE RC PN10 DN300 | m | 43.5 |  | 0
6 | KNNR 11 0405 analogia | Studnia kontrolna żelbetowa na kanale tłocznym średnicy DN 1,2 m z włazem żeliwnym typ ciężki wyposażona w zasuwę odcinającą - przy przejściu przez teren P.K.P. | szt. | 2 |  | 0
7 | SST 0102 AW7 | Obsługa geodezyjna tj. tyczenie, inwentaryzacja wykonywanej kanalizacji oraz wznowienie osnowy geodezyjnej | kpl. | 1 |  | 0
Roboty ziemne - zasypanie wykopów (kod CPV 45111200-0)
8 | KNNR 1 0201-07 | Roboty ziemne wykonywane koparkami przedsiębiernymi o poj.łyżki 0.60 m3 w gr.kat. I-II z transp.urobku na odl.do 1 km sam.samowyład. | m3 | 25 |  | 0
9 | SST 0101 AWI | Zakup pospółki piaskowo - żwirowej | m3 | 20 |  | 0
10 | KNNR 1 0214-03 | Zasypanie wykopów .fund.podłużnych,punktowych,rowów,wykopów obiektowych spycharkami z zagęszcz.mechanicznym zagęszczarkami (gr.warstwy w stanie luźnym 40 cm) - kat.gr. I-II | m3 | 20 |  | 0
SUMA | [5 empty] | 0

## Kosztorys ofertowy 1b
KOSZTORYS OFERTOWY-1b
Lp. | Podstawa | Opis i wyliczenia | j.m. | Poszcz. | Cena | Razem
Zlewnia do P1
Roboty ziemne - wykopy (kod CPV 45111200-0)
1 | KNNR 1 0307-03 | Wykopy liniowe o szerokości 0,8-2,5 m i głębokości do 3,0 m o ścianach pionowych w gruntach suchych kat. I-II (((656,5 + 444,5 - 24,5 - 12,0) * 2,5 * 1,2) + ((246,5 - 238,5) * 1,6 * 0,5)) * 0,3 A (Obliczenie pomocnicze) poz.1A * 0,15 959,97 | m3 | 144 |  | 0
2 | KNNR 1 0201-07 | Roboty ziemne wykonywane koparkami przedsiębiernymi o poj.łyżki 0.60 m3 w gr.kat. I-II z transp.urobku na odl.do 1 km sam.samowyład. poz.1A * 0,85 | m3 | 815,97 |  | 0
3 | KNNR 1 0307-06 | Wykopy liniowe o szerokości 0,8-2,5 m i głębokości do 6,0 m o ścianach pionowych w gruntach suchych kat. III-IV (((656,5 + 444,5 - 24,5 - 12,0) * 2,5 * 1,2) + ((246,5 - 238,5) * 1,6 * 0,5)) * 0,7 A (Obliczenie pomocnicze) poz.3A * 0,15 2 239,93 | m3 | 335,99 |  | 0
4 | KNNR 1 0201-08 | Roboty ziemne wykonywane koparkami przedsiębiernymi o poj.łyżki 0.60 m3 w gr.kat. III-IV z transp. urobku na odl.do 1 km sam. samowyład. poz.3A * 0,85 | m3 | 1903.94 |  | 0
5 | KNNR 1 0208-02 | Dodatek za każdy rozp. 1 km transportu ziemi samochodami samowyładowczymi po drogach o nawierzchni utwardzonej(kat.gr. I-IV) do 4 km (poz.2 + poz.4) * 4 | m3 | 10879.64 |  | 0
6 | KNNR 1 0313-02 | Pełne umocenienie ścian wykopów wraz z rozbiórką palami szalunkowymi stalowymi (wypraskami) w gruntach suchych ; wyk.o szer.do 1 m i głęb.do 6.0 m; grunt kat. I-IV (656,5 + 444,5 - 24,5 - 12,0) * 2,5 * 2 | m2 | 5322.5 |  | 0
7 | KNNR 11 0501-05 | Podłoża i obsypki z kruszyw naturalnych dowiezionych ((656,5 + 444,5 - 24,5 - 12,0) + (246,5 - 238,5)) * 1,0 * 0,6 | m3 | 643.5 |  | 0
8 | KNNR 1 0314-02 | Umocnienie ścian wykopów o szer.do 1.0 m i głęb.do 6.0 m w gruntach nawodnionych kat. I-III grodzicami wbijanymi pionowo wraz z wyciąganiem grodzic | m2 | 150 |  | 0
Roboty montażowe (kod CPV 45231300-8)
9 | KNNR 11 0502-02 | Rurociągi kanalizacyjne z tworzyw sztucznych - rury kielichowe lite z PCW o śr. nom. 200 mm | m | 656.5 |  | 0
10 | KNNR 11 0502-03 | Rurociągi kanalizacyjne z tworzyw sztucznych - rury kielichowe z PCW o śr. nom. 250 mm | m | 444.5 |  | 0
11 | KNNR 11 0302-03 | Rurociągi PE RC ciśnieniowe łączone metodą zgrzewania o śr. zewn. 160 mm 246,5 - 238,5 | m | 8 |  | 0
12 | SST 0102 AW17 | Wykonanie przewiertu sterowanego kanalizacją tłoczną z rur PE RC PN10 DN160 | m | 238.5 |  | 0
13 | KNNR 4 1207-01 | Przewierty o długości do 20 m maszyną do wierceń poziomych WP 30/60 rurami o śr.300-600mm - 4 szt. 24,5 + 12,0 | m | 36.5 |  | 0
14 | KNNR 4 1209-01 | Przeciąganie rurociągów przewodowych o śr.nominalnej 100-300 mm w rurach ochronnych - 4 szt. 24,5 + 12,0 | m | 36.5 |  | 0
15 | KNNR 11 0406-03 | Studzienki kanalizacyjne z gotowych elementów z tworzyw sztucznych o śr. 425 mm z włazem żeliwnym do 40T z pierścieniem odciążającym, rura wznosząca min SN4, właz żeliwny DN425 | szt. | 23 |  | 0
16 | KNNR 11 0406-05 | Studzienki kanalizacyjne z gotowych elementów z tworzyw sztucznych o śr. 1000 mm, typ ciężki z pierścieniem odciążającym | szt. | 5 |  | 0
17 | SST0101 | Zakup i montaż kompletu pompowni ścieków P1 - fi 2,0 m z polimerobetonu z pompą MSV-80-24 (lub równoważna) szt. 2 z armaturą hydrauliczną ze stali kwasoodpornej, sterowaniem i automatyką | kpl. | 1 |  | 0
18 | KNNR 5 07 | Wykonanie wewnętrznej lini zasilania od złącza kablowego do szafki sterowniczej pompowni. Odległość pomiędzy szafką sterowniczą pompowni a złączem kablowym do 6 m. | m | 1 |  | 0
19 | KNNR 2 1601-02 | Cokół ogrodzenia pompowni | m | 21 |  | 0
20 | KNNR 2 1602-03 | Ogrodzenie systemowe z paneli zgrzewanych z prętów stalowych ocynkowanych wys. 2 m z bramą i furtką | m | 21 |  | 0
21 | KNNR 6 0301-01 | Nawierzchnie z kostki rzędowej o wysokości 8 cm na podsypce żwirowej | m2 | 25 |  | 0
22 | SST010108 | Wykonanie i zakotwienie płyty fundamentowej 2,5 m x 2,5 m o wysokości 0,4 m pod pompownię ścieków | kpl. | 1 |  | 0
23 | KNNR 4 1430-0101 | Wykonanie różnych elementów drobnowymiarowych o objętości do 1.5 m3 z betonu B15 - bloki oporowe | m3 | 0.8 |  | 0
24 | KNNR 1 0605-01 | Igłofiltry o średnicy do 50 mm wpłukiwane w grunt bezpośrednio bez opsypki do głębokości 4 m. | szt. | 250 |  | 0
25 | SST 0102 AW2 | Pompowanie wody z wykopu | m-g | 250 |  | 0
26 | SST 0102 AW7 | Obsługa geodezyjna tj. tyczenie, inwentaryzacja wykonywanej kanalizacji oraz wznowienie osnowy geodezyjnej | kpl. | 1 |  | 0
27 | SST 0102 AW8 | Inspekcja rur i studni kamerą 656,0 + 444,5 | m | 1100.5 |  | 0
28 | SST0102 | Wykonanie projektu organizacji ruchu dróg gminnych | kpl. | 1 |  | 0
Roboty ziemne - zasypanie wykopów (kod CPV 45111200-0)
29 | KNNR 1 0201-07 | Roboty ziemne wykonywane koparkami przedsiębiernymi o poj.łyżki 0.60 m3 w gr.kat. I-II z transp.urobku na odl.do 1 km sam.samowyład. poz.2 + poz.4 - poz.7 | m3 | 2076.41 |  | 0
30 | KNNR 1 0208-02 | Dodatek za każdy rozp. 1 km transportu ziemi samochodami samowyładowczymi po drogach o nawierzchni utwardzonej(kat.gr. I-IV) - do 4 km poz.29 * 4 | m3 | 8305.64 |  | 0
31 | SST 0101 AWI | Zakup pospółki piaskowo - żwirowej (poz.2 + poz.4 - poz.7) * 0,7 | m3 | 1453.49 |  | 0
32 | KNNR 1 0318-03 | Zasypywanie wykopów o ścianach pionowych o szerokości 0.8-2.5 m i głęb.do 3.0 m w gr.kat. I-III poz.1 + poz.3 | m3 | 479.99 |  | 0
33 | KNNR 1 0214-03 | Zasypanie wykopów .fund.podłużnych,punktowych,rowów,wykopów obiektowych spycharkami z zagęszcz.mechanicznym zagęszczarkami (gr.warstwy w stanie luźnym 40 cm) - kat.gr. I-II poz.2 + poz.4 - poz.7 | m3 | 2076.41 |  | 0
Nawierzchnia
34 | KNNR 6 0202-05 gminne | Utwardzenie dróg gminnych ziemnych po wybudowaniu kanalizacji Warstwa dolna z kruszywa betonowego frakcji 0-63 mm grubości 20 cm i warstwa górna z kruszywa łamanego frakcji 0-31,5 mm grubości 5 cm na szerokości 3,0 m 1100,0 * 3 | m2 | 3300 |  | 0
SUMA | [5 empty] | 0

## Cena całkowita oferty
CENA NETTO OFERTY | 0
VAT 23% | 0
CENA BRUTTO OFERTY | 0