## Sheet1
ZP.04.02.2023 | [5 empty] | Załącznik nr 8
KOSZTORYS OFERTOWY
Budowa remizy Ochotniczej Straży Pożarnej w Krzęcinie wraz z zagospodarowaniem terenu
Lp. | Podstawa | Opis | Jedn.przedm. | Ilość | Cena jedn. | Wartość
1 |  | ROBOTY BUDOWLANE
1.1 |  | STAN SUROWY
1.1. 1 |  | Roboty ziemne i wymiana gruntu
1 d.1. 1.1 | KNR 2-01 012601 0126-02 | Usunięcie warstwy ziemi o grubości 30 cm za pomocą spycharek | m2 | 560.000
2 d.1. 1.1 | KNR 2-01 020102 0214-04 | Roboty ziemne wykonywane koparkami przedsiębiernymi o poj. łyżki 0.15 m3 w gruncie kat. III z transportem urobku samochodami samowyładowczymi na odległość 5 km | m3 | 1008.000
3 d.1. 1.1 | analiza indywidualna | Utylizacja ziemi z wykopu | m3 | 1008.000
4 d.1. 1.1 | KNR 2-01 023002 | Zasypywanie wykopów spycharkami z przemieszczeniem gruntu na odległość do 10 m w gruncie kat. IV - przyjęto piasek | m3 | 1008.000
5 d.1. 1.1 | KNR 2-01 023602 | Zagęszczenie nasypów ubijakami mechanicznymi; grunty spoiste kat. III-IV | m3 | 1008.000
6 d.1. 1.1 | KNR 2-01 012201 | Pomiary przy wykopach fundamentowych w terenie równinnym i nizinnym | m3 | 1008.000
1.1. 2 |  | Fundamenty
1.1. 2.1 |  | Ławy fundamentowe
7 d.1. 1.2. 1 | KNR 2-02 110101 z.sz. 5.4. 9913 | Podkłady betonowe na podłożu gruntowym Zastosowano pompę do betonu na samochodzie. | m3 | 10.060
8 d.1. 1.2. 1 | KNR-W 2-02 0202-01 | Ławy fundamentowe prostokątne żelbetowe szerokości do 0.6 m - z zastosowaniem pompy do betonu | m3 | 14.040
9 d.1. 1.2. 1 | KNR-W 2-02 0202-02 | Ławy fundamentowe prostokątne żelbetowe szerokości do 0.8 m - z zastosowaniem pompy do betonu | m3 | 17.600
10 d.1. 1.2. 1 | KNR-W 2-02 0202-03 | Ławy fundamentowe prostokątne żelbetowe szerokości do 1.3 m - z zastosowaniem pompy do betonu | m3 | 8.600
11 d.1. 1.2. 1 | KNR 2-02 029002 | Przygotowanie i montaż zbrojenia elementów budynków i budowli - pręty zbrojeniowe | t | 1.380
12 d.1. 1.2. 1 | KNR-W 2-02 0603-01 | Izolacje przeciwwilgociowe powłokowe pionowe - wyk. na zimno - materiał zgodny z Projektem | m2 | 188.300
13 d.1. 1.2. 1 | KNR-W 2-02 0603-02 | Izolacje przeciwwilgociowe powłokowe pionowe - wyk. na zimno - druga i nast. warstwa Krotność = 2 | m2 | 188.300
1.1. 2.2 |  | Stopy fundamentowe
14 d.1. 1.2. 2 | KNR 2-02 110101 z.sz. 5.4. 9913 | Podkłady betonowe na podłożu gruntowym beton C8/10 gr. 10cm | m3 | 2.816
15 d.1. 1.2. 2 | NNRNKB202 0223-02 | (z.II) Stopy fundamentowe żelbetowe prostokątne o objętości 0.5-1.5 m3 | m3 | 11.264
16 d.1. 1.2. 2 | KNR 2-02 029002 | Przygotowanie i montaż zbrojenia elementów budynków i budowli - pręty zbrojeniowe | t | 0.396
17 d.1. 1.2. 2 | KNR-W 2-02 0603-01 | Izolacje przeciwwilgociowe powłokowe pionowe - wyk. na zimno - materiał zgodny z Projektem | m2 | 52.480
18 d.1. 1.2. 2 | KNR-W 2-02 0603-02 | Izolacje przeciwwilgociowe powłokowe pionowe - wyk. na zimno - druga i nast. warstwa Krotność = 2 | m2 | 52.480
1.1. 3 |  | Ściana fundamentowa z bloczków betonowych
19 d.1. 1.3 | NNRNKB202 0618-01 | (z.V) Izolacje przeciwwilgociowe ław fundamentowych z papy zgrzewalnej Krotność = 2 | m2 | 39.778
20 d.1. 1.3 | KNNR 2 030103 | Fundamenty z bloczków betonowych | m3 | 47.733
21 d.1. 1.3 | KNR-W 2-02 0603-01 | Izolacje przeciwwilgociowe powłokowe pionowe - wyk. na zimno - pierwsza warstwa / materiał zgodny z Projektem/ | m2 | 371.280
22 d.1. 1.3 | KNR-W 2-02 0603-02 | Izolacje przeciwwilgociowe powłokowe pionowe - wyk. na zimno - druga i nast. warstwa | m2 | 371.280
23 d.1. 1.3 | KNR 0-29 064202 | Docieplenie ścian fundamentowych płytami XPS gr. 12 cm mocowanymi całopowierzchniowo poniżej poziomu terenu | m2 | 95.400
24 d.1. 1.3 | KNR AT-31 0205-05 | Ocieplenie z wykorzystaniem wyprawy tynkarskiej mozaikowej; płyty styropianowe XPS gr. 12 cm na ścianach | m2 | 31.800
25 d.1. 1.3 | KNR 2-02 060507 analogia | Warstwa ochronna z maty drenującej - folia kubełkowa wraz z listwą wykończeniową | m2 | 95.400
1.1. 4 |  | Słupy / trzpienie żelbetowe
26 d.1. 1.4 | KNR-W 2-02 0247-04 | Słupy żelbetowe w deskowaniu - transport betonu pompą, pozostałych materiałów żurawiem | m3 | 10.843
27 d.1. 1.4 | KNR 2-02 029002 | Przygotowanie i montaż zbrojenia elementów budynków i budowli - pręty zbrojeniowe | t | 1.056
1.1. 5 |  | Podciągi/belki
28 d.1. 1.5 | KNR-W 2-02 0249-04 | Podciągi w deskowaniu o stosunku deskowanego obwodu do przekroju do 14 - transport betonu pompą, pozostałych materiałów żurawiem | m3 | 3.881
29 d.1. 1.5 | KNR 2-02 029002 | Przygotowanie i montaż zbrojenia elementów budynków i budowli - pręty zbrojeniowe | t | 0.559
1.1. 6 |  | Wieńce
30 d.1. 1.6 | KNR 2-02 021212 | Wieńce monolityczne na ścianach zewnętrznych o szerokości do 30 cm | m3 | 17.161
31 d.1. 1.6 | KNR 2-02 029002 | Przygotowanie i montaż zbrojenia elementów budynków i budowli - pręty zbrojeniowe | t | 1.443
1.1. 7 |  | Strop żelbetowy wieży
32 d.1. 1.7 | KNR-W 2-02 0246-03 | Płyta stropowa o grubości 10 cm i powierzchni między belkami lub ścianami ponad 10 m2 w deskowaniu - transport betonu pompa, pozostałych materiałów żurawiem | m2 | 15.382
33 d.1. 1.7 | KNR-W 2-02 0246-04 | Stropy w deskowaniu - dodatek za każdy następny 1 cm grubości płyty - transport betonu pompą, pozostałych materiałów żurawiem Krotność = 5 | m2 | 15.382
34 d.1. 1.7 | KNR 2-02 029002 | Przygotowanie i montaż zbrojenia elementów budynków i budowli - pręty zbrojeniowe | t | 0.225
1.1. 8 |  | Ściany murowane przyziemia
35 d.1. 1.8 | NNRNKB 202 0618-01 | (z.V) Izolacje przeciwwilgociowe ław fundamentowych z papy zgrzewalnej Krotność = 2 | m2 | 39.778
36 d.1. 1.8 | KNR K-28 010209 | Ściany z bloków piaskowo-wapiennych gr. 24 w budynkach na zaprawie zwykłej | m2 | 743.425
37 d.1. 1.8 | KNR 2-02 012602 | Otwory na drzwi, drzwi balkonowe i wrota w ścianach murowanych grubości 1 ceg. z cegieł pojedynczych, bloczków i pustaków | szt | 15.000
38 d.1. 1.8 | KNR 2-02 012601 | Otwory na okna w ścianach murowanych grubości do 1 cegły z cegieł pojedynczych, bloczków i pustaków | szt | 13.000
39 d.1. 1.8 | KNR 2-02 012605 | Nadproża prefabrykowane | m | 71.300
1.1. 9 |  | Przewody wentylacyjne - całość
40 d.1. 1.9 | NNRNKB202 0159-05 | (z.II) kanały z pustaków ceramicznych spalinowe i dymowe | m | 62.700
41 d.1. 1.9 | NNRNKB 202 0618-01 | (z.V) Izolacje przeciwwilgociowe ław fundamentowych z papy zgrzewalnej Krotność = 2 | m2 | 1.040
42 d.1. 1.9 | KNR 2-02 012101 | Ścianki działowe z płytek piano- lub gazobetonowych grubości 6 cm - obmurowanie przewodów wentylacyjnych | m2 | 23.409
43 d.1. 1.9 | KNR 2-02 021905 | Nakrywy attyk ścian ogniowych i kominów o średniej grubości 7 cm | m2 | 0.989
44 d.1. 1.9 | NNRNKB 202 1134-01 | (z.VII) Gruntowanie podłoży | m2 | 7.514
45 d.1. 1.9 | KNR 2-02 080102 | Tynki zwykłe kat. III wykonywane mechanicznie | m2 | 7.514
46 d.1. 1.9 | KNR 2-02 150107 | Dwukrotne malowanie farbami lateksowymi - tynków gładkich bez gruntowania | m2 | 7.514
1.1. 10 |  | Dach
1.1. 10.1 |  | Dach A
1.1. 10.1 .1 |  | Konstrukcja stalowa - elementy dachu
47 d.1. 1.10 .1.1 | kalk. własna | Elementy konstrukcyjne stalowe | t | 9.023
48 d.1. 1.10 .1.1 | KNNR 7 090101 | Malowanie elementów konstrukcji stalowej farbami antykorozyjnymi | t | 9.023
49 d.1. 1.10 .1.1 | KNR-W 2-05 1004-01 | Lekka obudowa dachu z płyt warstwowych o rdzeniu PIR gr. 15 cm | m2 | 174.116
1.1. 10.2 |  | Dach B
50 d.1. 1.10 .2 | KNR 2-02 060903 | Izolacje cieplne i przeciwdźwiękowe z płyt styropianowych poziome na wierzchu konstrukcji na sucho - jedna warstwa EPS - styropian spadkowy gr. 5-7 cm | m2 | 14.604
51 d.1. 1.10 .2 | KNR 2-02 060904 | Izolacje cieplne i przeciwdźwiękowe z płyt styropianowych poziome na wierzchu konstrukcji na sucho - każda następna warstwa o gr. 15 cm | m2 | 14.604
52 d.1. 1.10 .2 | KNR-W 2-02 0504-02 analogia | Pokrycie dachów papą termozgrzewalną dwuwarstwowe | m2 | 14.604
53 d.1. 1.10 .2 | KNR-W 2-02 0504-03 | Pokrycie dachów papą termozgrzewalną - obróbki z papy nawierzchniowej /przyjęto 15 % pow./ | m2 | 2.191
54 d.1. 1.10 .2 | KNR AT-31 0204-05 | Ocieplenie - płyty styropianowe gr. 5 cm na ścianach, klej, siatka, narożniki aluminiowe, tynk | m2 | 14.604
1.1. 10.3 |  | Dach C
55 d.1. 1.10 .3 | KNR-W 2-02 0405-01/02 | Dźwigar kratowy drewniany | m2 | 399.394
56 d.1. 1.10 .3 | KNR-W 2-02 0504-02 analogia | Pokrycie dachów papą termozgrzewalną dwuwarstwowe | m2 | 241.225
57 d.1. 1.10 .3 | KNR-W 2-02 0504-03 | Pokrycie dachów papą termozgrzewalną - obróbki z papy nawierzchniowej /przyjęto 15 % pow./ | m2 | 36.184
58 d.1. 1.10 .3 | KNR 4-01 082003 analogia | Ułożenie płyt OSB 18 mm Krotność = 2 | m2 | 241.225
59 d.1. 1.10 .3 | KNR 2-02 061303 | Izolacje cieplne i przeciwdźwiękowe z wełny mineralnej poziome z płyt układanych na sucho - jedna warstwa gr. 15 cm | m2 | 241.225
60 d.1. 1.10 .3 | KNR 2-02 061304 | Izolacje cieplne i przeciwdźwiękowe z wełny mineralnej poziome z płyt układanych na sucho - każda następna warstwa gr. 15 cm | m2 | 241.225
1.1. 10.4 |  | Dach D
61 d.1. 1.10 .4 | KNR 2-02 060903 | Izolacje cieplne i przeciwdźwiękowe z płyt styropianowych poziome na wierzchu konstrukcji na sucho - jedna warstwa EPS - styropian spadkowy gr. 15-25 cm | m2 | 14.023
62 d.1. 1.10 .4 | KNR-W 2-02 0504-02 analogia | Pokrycie dachów papą termozgrzewalną dwuwarstwowe | m2 | 14.023
63 d.1. 1.10 .4 | KNR-W 2-02 0504-03 | Pokrycie dachów papą termozgrzewalną - obróbki z papy nawierzchniowej /przyjęto 15 % pow./ | m2 | 2.103
1.1. 10.5 |  | Orynnowanie
64 d.1. 1.10 .5 | NNRNKB202 0541-02 | Obróbki blacharskie z blachy powlekanej o szer.w rozwinięciu ponad 25 cm | m2 | 125.256
65 d.1. 1.10 .5 | KNR-W 2-02 0522-02 | Rynny dachowe półokrągłe - montaż z gotowych elementów z blachy stalowej powlekanej | m | 34.490
66 d.1. 1.10 .5 | KNR-W 2-02 0529-01 | Rury spustowe okrągłe - montaż z gotowych elementów z blachy stalowej powlekanej | m | 33.800
1.2 |  | STAN WYKOŃCZENIOWY
1.2. 1 |  | Posadzki
1.2. 1.1 |  | Posadzka na gruncie - E
67 d.1. 2.1. 1 | KNR 2-02 110107 | Podkłady z ubitych materiałów sypkich na podłożu gruntowym - piasek gr. 30 cm | m3 | 50.412
68 d.1. 2.1. 1 | KNR-W 2-01 0228-03 | Zagęszczenie nasypów zagęszczarkami; grunty sypkie kat. I-III | m3 | 50.412
69 d.1. 2.1. 1 | KNR-W 2-02 1101-03 | Podkłady betonowe w budownictwie mieszkaniowym przy zastosowaniu pompy do betonu na podłożu gruntowym | m3 | 16.804
70 d.1. 2.1. 1 | NNRNKB 202 0618-03 | (z.V) Izolacje przeciwwilgociowe z papy zgrzewalnej w pomieszczeniach o pow.ponad 5 m2 Krotność = 2 | m2 | 168.040
71 d.1. 2.1. 1 | KNR-W 2-02 0606-01 analogia | Izolacja z folii polietylenowej. | m2 | 168.04
72 d.1. 2.1. 1 | KNR 2-02 060903 | Izolacje cieplne i przeciwdźwiękowe z płyt styropianowych poziome na wierzchu konstrukcji na sucho - jedna warstwa EPS 200 gr. 10 cm | m2 | 168.040
73 d.1. 2.1. 1 | KNR 2-02 110201 1102-03 analogia | Posadzka przemysłowa żelbetowa gr. 20 cm | m2 | 168.040
74 d.1. 2.1. 1 | KNR-W 2-02 1116-07 | Posadzki przemysłowe z betonu - dopłata za zbrojenie siatką stalową | m2 | 168.040
1.2. 1.2 |  | Posadzka na gruncie - F
75 d.1. 2.1. 2 | KNR 2-02 110107 | Podkłady z ubitych materiałów sypkich na podłożu gruntowym - piasek gr. 30 cm | m3 | 70.728
76 d.1. 2.1. 2 | KNR-W 2-01 0228-03 | Zagęszczenie nasypów zagęszczarkami; grunty sypkie kat. I-III | m3 | 70.728
77 d.1. 2.1. 2 | KNR-W 2-02 1101-03 | Podkłady betonowe w budownictwie mieszkaniowym przy zastosowaniu pompy do betonu na podłożu gruntowym | m3 | 23.576
78 d.1. 2.1. 2 | NNRNKB202 0618-03 | (z.V) Izolacje przeciwwilgociowe z papy zgrzewalnej w pomieszczeniach o pow.ponad 5 m2 Krotność = 2 | m2 | 235.760
79 d.1. 2.1. 2 | KNR-W 2-02 0606-01 analogia | Izolacja z folii polietylenowej. | m2 | 235.76
80 d.1. 2.1. 2 | KNR 2-02 060903 | Izolacje cieplne i przeciwdźwiękowe z płyt styropianowych poziome na wierzchu konstrukcji na sucho - jedna warstwa EPS 100 gr. 10 cm | m2 | 235.760
81 d.1. 2.1. 2 | KNR 2-02 110201 1102-03 | Warstwy wyrównawcze pod posadzki z zaprawy cementowej grubości 60 mm zatarte na ostro | m2 | 235.760
1.2. 2 |  | Ścianki działowe
82 d.1. 2.2 | NNRNKB 202 0618-01 | (z.V) Izolacje przeciwwilgociowe ław fundamentowych z papy zgrzewalnej Krotność = 2 | m2 | 6.110
83 d.1. 2.2 | KNR K-02 010505 | Ścianki działowe z bloków SILKA M12 o wys. do 4,5 m na zaprawie tradycyjnej | m2 | 124.316
84 d.1. 2.2 | KNR K-28 010301 | Ścianki działowe z bloków SILKA E8 o wysokości do 4.5 m na zaprawie zwykłej | m2 | 33.547
1.2. 3 |  | Tynki wewnętrzne
85 d.1. 2.3 | NNRNKB 202 1134-01 | (z.VII) Gruntowanie podłoży | m2 | 959.124
86 d.1. 2.3 | KNR 2-02 080102 | Tynki wewnętrzne zwykłe kat. III wykonywane mechanicznie | m2 | 959.124
87 d.1. 2.3 | NNRNKB 202 1134-01 | (z.VII) Gruntowanie podłoży | m2 | 737.404
88 d.1. 2.3 | KNR-W 2-02 0830-02 analogia | Wewnętrzne gładzie gipsowe dwuwarstwowe | m2 | 737.404
1.2. 4 |  | Podłogi
1.2. 4.1 |  | Podłoga z płytek gres
89 d.1. 2.4. 1 | KNR AT-23 0101-01 | Przygotowanie podłoża pod wykonanie okładzin podłogowych - oczyszczenie i zmycie podłoża | m2 | 235.760
90 d.1. 2.4. 1 | KNR AT-23 0101-02 | Przygotowanie podłoża pod wykonanie okładzin podłogowych - jednokrotne gruntowanie podłoża pod kleje cementowe | m2 | 235.760
91 d.1. 2.4. 1 | KNR AT-23 0206-03 | Okładziny podłogowe - płytki wg Projektu | m2 | 235.760
92 d.1. 2.4. 1 | KNR 2-02 112003 | Cokoliki z płytek w kolorystyce i parametrach określonych w projekcie | m | 273.482
1.2. 5 |  | Parapety
93 d.1. 2.5 | KNR 2-02 012902 | Obsadzenie prefabrykowanych podokienników, długości ponad 1 m z konglomeratu gr. 3 cm | m2 | 6.180
1.2. 6 |  | Okładziny ścian
94 d.1. 2.6 | KNR AT-22 0101-01 | Przygotowanie podłoża pod wykonanie okładzin ściennych - oczyszczenie i zmycie podłoża | m2 | 221.720
95 d.1. 2.6 | KNR AT-22 0101-02 | Przygotowanie podłoża pod wykonanie okładzin ściennych - jednokrotne gruntowanie podłoża pod kleje cementowe | m2 | 221.720
96 d.1. 2.6 | KNR AT-22 0204-07 | Okładziny ścienne z płytek z kamieni sztucznych o regularnych kształtach na zaprawie klejowej cienkowarstwowej -płytki wg Projektu | m2 | 221.720
1.2. 7 |  | Sufit podwieszany
97 d.1. 2.7 | KNR AT-43 0212-02 | Sufit podwieszany, systemowy, modułowy | m2 | 147.420
98 d.1. 2.7 | KNR 0-14 201203 | Sufity podwieszone z płyt gipsowo-kartonowych o grubości 12,5mm na ruszcie metalowy. - Parametry wg projektu | m2 | 5.450
1.2. 8 |  | Malowanie
O) ■ 00 “-o™ | NNRNKB202 1134-01 | (z.VII) Gruntowanie podłoży | m2 | 942.824
100 d.1. 2.8 | KNR 2-02 150107 | Dwukrotne malowanie farbami lateksowymi w kolorach uzgodnionych z Inwestorem - tynków gładkich bez gruntowania | m2 | 942.824
1.2. 9 |  | Stolarka okienno-drzwiowa
101 d.1. 2.9 | KNR-W 2-02 1018-03 | Okna, drzwi z kształtowników z wysokoudarowego PCW O1 | m2 | 6.480
102 d.1. 2.9 | KNR-W 2-02 1018-03 | Okna, drzwi z kształtowników z wysokoudarowego PCW O2 | m2 | 1.860
103 d.1. 2.9 | KNR-W 2-02 1018-03 | Okna, drzwi z kształtowników z wysokoudarowego PCW O3 | m2 | 14.400
104 d.1. 2.9 | KNR-W 2-02 1018-03 | Okna, drzwi z kształtowników z wysokoudarowego PCW O3 | m2 | 12.480
105 d.1. 2.9 | KNR-W 2-02 1018-03 | Okna, drzwi z kształtowników z wysokoudarowego PCW O4 | m2 | 4.500
106 d.1. 2.9 | kalk. własna | Dostawa i montaż nawiewników higrosterowalnych | szt | 9.000
107 d.1. 2.9 | KNR-W 2-02 1040-01 | Drzwi aluminiowe - Dz1 | m2 | 3.780
108 d.1. 2.9 | KNR-W 2-02 1040-01 | Drzwi aluminiowe - Dz2 | m2 | 5.940
109 d.1. 2.9 | KNR-W 2-02 1040-01 | Drzwi aluminiowe - Dz3 | m2 | 2.400
110 d.1. 2.9 | KNR-W 2-02 1040-01 | Drzwi aluminiowe - Dz4 | m2 | 2.288
111 d.1. 2.9 | KNR-W 2-02 1040-01 | Drzwi aluminiowe - Dz5 | m2 | 2.288
112 d.1. 2.9 | KNR 2-02 120301 | Drzwi stalowe - D4 EI30 | m2 | 2.288
113 d.1. 2.9 | KNR 2-02 120301 | Drzwi stalowe - D5 EI30 | m2 | 2.288
114 d.1. 2.9 | KNR-W 2-02 1040-01 | Drzwi aluminiowe - D6 | m2 | 2.288
115 d.1. 2.9 | KNR-W 2-02 1040-01 | Drzwi aluminiowe - D7 | m2 | 2.912
116 d.1. 2.9 | KNR 2-02 101702 | Skrzydła drzwiowe wewnętrzne wraz z ościeżnicą regulowaną, parametry wg Projektu D1 | m2 | 18.720
117 d.1. 2.9 | KNR 2-02 101702 | Skrzydła drzwiowe wewnętrzne wraz z ościeżnicą regulowaną, parametry wg Projektu D2 | m2 | 2.288
118 d.1. 2.9 | KNR 2-02 101702 | Skrzydła drzwiowe wewnętrzne wraz z ościeżnicą regulowaną, parametry wg Projektu D3 | m2 | 8.320
119 d.1. 2.9 | KNR-W 2-02 1206-06 | Brama segmentowa z napędem - Parametry wg Projektu BZ1 | m2 | 48.000
120 d.1. 2.9 | kalk. własna | Dostawa i montaż - Wyłaz dachowy - świetlik | m2 | 1.000
1.2. 10 |  | Ocieplenie elewacji
1.2. 10.1 |  | Ściany nadziemia
121 d.1. 2.10 .1 | KNR 0-17 260801 | Przygotowanie podłoża pod ocieplenie metodą lekką-mokrą - oczyszczenie mechaniczne i zmycie | m2 | 678.619
122 d.1. 2.10 .1 | KNR 0-17 260803 analogia | Przygotowanie podłoża - gruntowanie jednokrotnie | m2 | 678.619
123 d.1. 2.10 .1 | KNR AT-31 0703-01 | Montaż listwy początkowej | m | 76.900
124 d.1. 2.10 .1 | KNR AT-31 0203-05 | Ocieplenie - płyty styropianowe gr. 15 cm na ścianach, klej, siatka, narożniki aluminiowe, tynk | m2 | 563.829
125 d.1. 2.10 .1 | KNR AT-31 0204-08 | Ocieplenie - klej, siatka, tynk płyty styropianowe gr. 4 cm na ościeżach | m2 | 28.905
126 d.1. 2.10 .1 | KNR AT-31 0203-05 | Ocieplenie - płyty styropianowe gr. 10 cm na ścianach, klej, siatka, narożniki aluminiowe, gładź, powłoka malarska | m2 | 30.340
127 d.1. 2.10 .1 | KNR AT-31 0203-05 | Ocieplenie - płyty styropianowe gr. 5 cm na ścianach, klej, siatka, narożniki aluminiowe, tynk | m2 | 55.545
128 d.1. 2.10 .1 | KNR AT-31 0601-02 | Malowanie elewacji farbą silikonową - wykonane ręcznie; podłoże silnie chłonące | m2 | 648.279
129 d.1. 2.10 .1 | KNR AT-31 0704-02 | Mocowanie płyt styropianowych lub wełny mineralnej łącznikami (kołkami) w ilości 6 szt/m2 do podłoża z cegły | m2 | 649.714
130 d.1. 2.10 .1 | KNR AT-31 0705-01 | Montaż profili dylatacyjnych prostych lub kątowych | m | 12.600
1.2. 10.2 |  | Obróbki blacharskie - parapety
131 d.1. 2.10 .2 | NNRNKB 202 0541-02 | (z.VI) Obróbki blacharskie z blachy powlekanej o szer.w rozwinięciu ponad 25 cm - parapety zewnętrzne | m2 | 7.210
1.2. 10.3 |  | Rusztowania
132 d.1. 2.10 .3 | KNR-W 2-02 1603-02 | Rusztowania zewnętrzne rurowe o wysokości do 15 m | m2 | 663.669
133 d.1. 2.10 .3 | KNR AT-05 1663-04 | Zabezpieczenia ochronne - siatka dla rusztowań ramowych elewacyjnych o szer. 0,73 m | m2 | 663.669
co o oj | KNR 2-02 r.16 z.sz.5.15 | Czas pracy rusztowań grupy 1 (poz.:121,122,124,125,126,127,128,129,130) | m-g | 370.763
1.2. 10.4 |  | LOGO oraz NAPISY na elewacji
134 d.1. 2.10 .4 | kalk. własna | Wykonanie systemu identyfikacji wizualnej - LOGO oraz nApISY na elewacji | kpl. | 1.000
1.2. 10.5 |  | Zadaszenie szklane nad wejściem
135 d.1. 2.10 .5 | kalk. własna | Dostawa i montaż zadaszenia szklanego - materiał i parametry wg Projektu | m2 | 1.400
1.2. 10.6 |  | Wycieraczki
136 d.1. 2.10 .6 | kalk. własna | Dostawa i montaż wycieraczki - materiał i parametry wg Projektu | m2 | 0.240
1.2. 10.7 |  | Syrena sygnalizacyjna - pożarnicza
137 d.1. 2.10 .7 | kalk. własna | Dostawa i montaż - Syrena sygnalizacyjna - pożarnicza | szt | 1.000
1.2. 11 |  | Pomost stalowy wieży i drabina
138 d.1. 2.11 | kalk. własna | Elementy konstrukcyjne stalowe | t | 0.086
139 d.1. 2.11 | KNNR 7 090101 | Malowanie elementów konstrukcji stalowej farbami antykorozyjnymi | t | 0.086
140 d.1. 2.11 | KNR 2-02 070209 | Przekrycia pomostów z krat stalowych | m2 | 3.107
141 d.1. 2.11 | KNR 2-02 120703 analogia | Balustrady wewnętrzne - parametry wg Projektu | m | 3.180
142 d.1. 2.11 | kalk. własna | Dostawa i montaż systemowej drabiny aluminiowej z koszem zabezpieczajacym | m | 11.150
1.2. 12 |  | Podkonstrukcja stalowa pod centrale wentylacyjne
143 d.1. 2.12 | kalk. własna | Elementy konstrukcyjne stalowe - wg wytycznych producenta centrali wentylacyjnej | t | 0.300
144 d.1. 2.12 | KNNR 7 090101 | Malowanie elementów konstrukcji stalowej farbami antykorozyjnymi | t | 0.300
Razem dział: ROBOTY BUDOWLANE
2 |  | ZAGOSPODAROWANIETERENU
2.1 |  | Nawierzchnie
2.1. 1 |  | Nawierzchnia z kostki brukowej gr. 8 cm - jezdnie
145 d.2. 1.1 | KNR 2-01 012102 | Roboty pomiarowe przy powierzchniowych robotach ziemnych - koryta pod nawierzchnie | ha | 0.055
Lp. | Podstawa | Opis | Jedn.przedm. | Ilość | Cena jedn. | Wartość
146 d.2. 1.1 | KNR 2-31 010101 0101-02 | Mechaniczne wykonanie koryta na całej szerokości jezdni i chodników w gruncie kat. I-IV głębokości 62 cm | m2 | 551.450
147 d.2. 1.1 | KNR 4-01 010806 0108-08 | Wywóz ziemi samochodami samowyładowczymi na odległość 5 km grunt.kat. III | m3 | 341.899
148 d.2. 1.1 | analiza indywidualna | Utylizacja odpadów niesortowanych | m3 | 341.899
149 d.2. 1.1 | KNR 9-11 020101 | Separacja warstw gruntu geowłókninami | m2 | 551.450
150 d.2. 1.1 | KNR 2-31 010407 | Warstwy odsączające z piasku w korycie lub na całej szerokości drogi, wykonanie i zagęszczanie mechaniczne -grubość warstwy po zagęszczeniu 10 cm | m2 | 551.450
151 d.2. 1.1 | KNR 2-31 011407 0114-08 | Podbudowa z kruszywa łamanego - warstwa górna o grubości po zagęszczeniu 20 cm - 31,5/63 mm | m2 | 551.450
152 d.2. 1.1 | KNR 2-31 011407 0114-08 | Podbudowa z kruszywa łamanego - warstwa górna o grubości po zagęszczeniu 20 cm - 0/31,5 mm | m2 | 551.450
153 d.2. 1.1 | KNR 2-31 010507 0105-08 | Podsypka cementowo-piaskowa z zagęszczeniem mechanicznym - 4 cm grubości warstwy po zagęszczeniu | m2 | 551.450
154 d.2. 1.1 | KNR 2-31 051103 | Nawierzchnie z kostki brukowej betonowej o grubości 8 cm na podsypce cementowo-piaskowej | m2 | 551.450
2.1. 2 |  | Nawierzchnia z kostki brukowej gr. 6 cm - chodniki
155 d.2. 1.2 | KNR 2-01 012102 | Roboty pomiarowe przy powierzchniowych robotach ziemnych - koryta pod nawierzchnie | ha | 0.271
156 d.2. 1.2 | KNR 2-31 010101 0101-02 | Mechaniczne wykonanie koryta na całej szerokości jezdni i chodników w gruncie kat. I-IV głębokości 30 cm | m2 | 271.210
157 d.2. 1.2 | KNR 4-01 010806 0108-08 | Wywóz ziemi samochodami samowyładowczymi na odległość 5 km grunt.kat. III | m3 | 81.363
158 d.2. 1.2 | analiza indywidualna | Utylizacja odpadów niesortowanych | m3 | 81.363
159 d.2. 1.2 | KNR 2-31 011407 0114-08 | Podbudowa z kruszywa łamanego - warstwa górna o grubości po zagęszczeniu 20 cm - 0/31,5 mm | m2 | 271.210
160 d.2. 1.2 | KNR 2-31 010507 0105-08 | Podsypka cementowo-piaskowa z zagęszczeniem mechanicznym - 4 cm grubości warstwy po zagęszczeniu | m2 | 271.210
161 d.2. 1.2 | KNR 2-31 051101 | Nawierzchnie z kostki brukowej betonowej o grubości 6 cm na podsypce piaskowej - rodzaj kostki wg Projektu - kostka fazowa | m2 | 271.210
2.1. 3 |  | Krawężniki
162 d.2. 1.3 | KNR 2-31 040104 | Rowki pod krawężniki i ławy krawężnikowe o wymiarach 30x30 cm w gruncie kat.III-IV | m | 145.000
163 d.2. 1.3 | KNR 2-31 040204 | Ława pod krawężniki betonowa z oporem | m3 | 10.150
164 d.2. 1.3 | KNR 2-31 040301 | Krawężniki betonowe wystające o wymiarach 15x30 cm na podsypce piaskowej | m | 145.000
2.1. 4 |  | Obrzeża betonowe
165 d.2. 1.4 | KNR 2-31 040102 | Rowki pod krawężniki i ławy krawężnikowe o wymiarach 20x20 cm w gruncie kat.III-IV | m | 127.000
166 d.2. 1.4 | KNR 2-31 040703 analogia | Obrzeża betonowe o wymiarach 30x8 cm na podsypce piaskowej z wypełnieniem spoin piaskiem | m | 127.000
167 d.2. 1.4 | KNR 2-31 040204 | Ława pod krawężniki betonowa z oporem | m3 | 8.890
2.2 |  | Oznakowanie miejsc dla osób niepełnosprawnych
2.2. 1 |  | Oznakowanie pionowe
168 d.2. 2.1 | KNR 2-31 070201 | Ustawienie słupków z rur stalowych dla znaków drogowych | szt. | 1.000
169 d.2. 2.1 | KNR 2-31 070301 | Montaż tablic znaków - wielkość tablic znaków - średnia | szt. | 1.000
2.2. 2 |  | Oznakowanie poziome
170 d.2. 2.2 | KNR 2-31 070601 | Wykonanie oznakowania poziomego cienkowarstwowego: | m2 | 18.000
2.3 |  | Zieleń
2.3. 1 |  | Wykonanie skarpy
171 d.2. 3.1 | KNR 2-01 031302 | Ręczne formowanie nasypów z ziemi dowożonej samochodami samowyładowczymi (kat. gruntu III-IV) | m3 | 48.000
2.3. 2 |  | Zieleń niska
172 d.2. 3.2 | KNR 2-21 041102 | Przygotowanie terenu w gruncie kat. III z wymianą gleby rodzimej warstwą ziemi urodzajnej o grubości 5 cm | m2 | 100.000
173 d.2. 3.2 | KNR 2-21 040102 | Wykonanie trawników dywanowych siewem na gruncie kat. III bez nawożenia | m2 | 100.000
Razem dział: ZAGOSPODAROWANIETERENU
3 |  | ROBOTY SANITARNE
3.1 |  | Roboty budowlano-remontowe
174 d.3. 1 | KNR 7-28 020502 | Przebicie otworów o pow.do 0.1 m2 dla przewodów klimatyzacyjnych w ścianach murowanych o grub. 1 ceg. | otw. | 2.000
175 d.3. 1 | KNR 7-28 020508 | Przebicie otworów o pow.ponad 0.1 do 0.5 m2 dla przewodów klimatyzacyjnych w ścianach murowanych o grub. 1 1/ 2 ceg. | otw. | 1.000
176 d.3. 1 | KNR 4-01 034501 analogia | Przebicie otworów w w ścianach i stropach przy użyciu wiertnic | otw. | 27.000
177 d.3. 1 | KNR 7-28 020801 | Przebicie otworów w dachu o pow.do 0.1 m2 - konstrukcja stropu drewniana | otw. | 1.000
178 d.3. 1 | KNR-W 4-01 0332-05 | Wykucie wnęk o głębokości do 1/4 ceg. w ścianach z cegieł na zaprawie cementowo-wapiennej | m2 | 1.200
179 d.3. 1 | KNR-W 4-01 0341-01 | Wykucie bruzd pionowych 1/4 x 1/2 ceg.w ścianach z cegieł na zaprawie cementowo-wapiennej | m | 44.050
180 d.3. 1 | KNR-W 4-01 0338-01 | Wykucie bruzd poziomych 1/4 x 1/2 ceg. w ścianach z cegieł na zaprawie cementowo-wapiennej | m | 8.900 |  | 249.47
181 d.3. 1 | KNR-W 4-01 0328-03 | Zamurowanie bruzd pionowych o szerokości 1/2 ceg. z przewodami instalacyjnymi w ścianach z cegieł | m | 44.050
182 d.3. 1 | KNR-W 4-01 0328-01 | Zamurowanie bruzd poziomych o szerokości 1/2 ceg. z przewodami instalacyjnymi w ścianach z cegieł | m | 8.900
183 d.3. 1 | KNNR 3 030201 | Uzupełnienie ścian oraz zamurowanie otworów w ścianach z cegły na zaprawie wapiennej i cementowo-wapiennej | m3 | 0.150
184 d.3. 1 | KNNR 3 060201 | Uzupełnienie tynków zwykłych wewnętrznych kat.III o pow.do 5 m2 z zaprawy cem.-wap.na ścianach ceramicz-nych,betonowych,z płvt wiórowo-cem.,zagrunt.siatkach | m2 | 11.150
185 d.3. 1 | KNNR 3 060504 | Dwukrotne malowanie tynków wewnętrznych ścian i sufitów farbą emulsyjną z przygotowaniem powierzchni | m2 | 12.300
186 d.3. 1 | KNR 4-01 010811 | Wywiezienie gruzu spryzmowanego samochodami samowyładowczymi na odl.do 1 km | m3 | 0.930
187 d.3. 1 | KNR 4-01 010812 | Wywiezienie gruzu spryzmowanego samochodami samowyładowczymi - za każdy nast. 1 km Krotność = 14 | m3 | 0.930
3.2 |  | Instalacja wodociągowa
188 d.3. 2 | KNR-W 2-15 0106-05 | Rurociągi stalowe ocynkowane o śr. nominalnej 40 mm o połączeniach gwintowanych, na ścianach w budynkach niemieszkalnych | m | 3.400
189 d.3. 2 | KNR-W 2-15 0106-06 | Rurociągi stalowe ocynkowane o śr.nominalnej 50 mm o połączeniach gwintowanych, na ścianach w budynkach niemieszkalnych | m | 32.800
190 d.3. 2 | KNR-W 2-15 0112-01 | Rurociągi z tworzyw sztucznych (PP, PE, PB) o śr. zewnętrznej 20 mm o połączeniach zgrzewanych, na ścianach w budynkach niemieszkalnych | m | 126.200
191 d.3. 2 | KNR-W 2-15 0112-02 | Rurociągi z tworzyw sztucznych (PP, PE, PB) o śr. zewnętrznej 25 mm o połączeniach zgrzewanych, na ścianach w budynkach niemieszkalnych | m | 22.150
192 d.3. 2 | KNR-W 2-15 0112-03 | Rurociągi z tworzyw sztucznych (PP, PE, PB) o śr. zewnętrznej 32 mm o połączeniach zgrzewanych, na ścianach w budynkach niemieszkalnych | m | 29.450
193 d.3. 2 | KNR-W 2-15 0112-04 | Rurociągi z tworzyw sztucznych (PP, PE, PB) o śr. zewnętrznej 40 mm o połączeniach zgrzewanych, na ścianach w budynkach niemieszkalnych | m | 17.200
194 d.3. 2 | KNR-W 2-15 0112-05 | Rurociągi z tworzyw sztucznych (PP, PE, PB) o śr. zewnętrznej 50 mm o połączeniach zgrzewanych, na ścianach w budynkach niemieszkalnych | m | 8.800
195 d.3. 2 | KNR-W 2-15 0127-03 | Próba szczelności instalacji wodociągowych z rur z tworzyw sztucznych w budynkach niemieszkalnych (rurociąg o śr. do 63 mm) | m | 203.800
196 d.3. 2 | KNR-W 2-15 0126-04 | Próba szczelności instalacji wodociągowych z rur żeliwnych, stalowych i miedzianych w budynkach niemieszkalnych (rurociąg o śr. do 65 mm) | m | 36.200
197 d.3. 2 | KNR-W 2-15 0128-02 | Płukanie instalacji wodociągowej w budynkach niemieszkalnych | m | 240.000
198 d.3. 2 | KNR-W 2-15 0116-01 | Dodatki za podejścia dopływowe w rurociągach z tworzyw sztucznych do zaworów czerpalnych, baterii, mieszaczy, hydrantów itp. o połączeniu sztywnym o śr. zewnętrznej 20 mm | szt. | 13.000
199 d.3. 2 | KNR-W 2-15 0116-08 | Dodatki za podejścia dopływowe w rurociągach z tworzyw sztucznych do zaworów czerpalnych, baterii, płuczek o połączeniu elastycznym metalowym o śr. zewnętrznej 20 mm | szt. | 27.000
200 d.3. 2 | KNR 2-15 011502 | Baterie umywalkowe lub zmywakowe stojace o śr.nom. 15 mm | szt. | 11.000
201 d.3. 2 | KNR 2-15 011504 analogia | Baterie natryskowe ścienne o śr.nom. 15 mm | szt. | 3.000
202 d.3. 2 | KNR-W 2-15 0130-05 | Zawory przelotowe i zwrotne instalacji wodociągowych z rur stalowych o śr. nominalnej 40 mm | szt. | 1.000
203 d.3. 2 | KNR-W 2-15 0130-06 | Zawory przelotowe i zwrotne instalacji wodociągowych z rur stalowych o śr. nominalnej 50 mm | szt. | 2.000
204 d.3. 2 | KNR-W 2-15 0132-01 | Zawory przelotowe i zwrotne instalacji wodociągowych z rur z tworzyw sztucznych o śr. nominalnej 15 mm | szt. | 8.000
205 d.3. 2 | KNR-W 2-15 0132-02 | Zawory przelotowe i zwrotne instalacji wodociągowych z rur z tworzyw sztucznych o śr. nominalnej 20 mm | szt. | 2.000
206 d.3. 2 | KNR-W 2-15 0132-03 | Zawory przelotowe i zwrotne instalacji wodociągowych z rur z tworzyw sztucznych o śr. nominalnej 25 mm | szt. | 4.000
207 d.3. 2 | KNR-W 2-15 0132-04 | Zawory przelotowe i zwrotne instalacji wodociągowych z rur z tworzyw sztucznych o śr. nominalnej 32 mm | szt. | 2.000
208 d.3. 2 | KNR-W 2-15 0130-02 | Zawory przelotowe i zwrotne instalacji wodociągowych z rur stalowych o śr. nominalnej 20 mm (zawory zwrotne antys-każeniowe typ HA, HD) | szt. | 5.000
209 d.3. 2 | KNR-W 2-15 0130-05 | Zawory przelotowe i zwrotne instalacji wodociągowych z rur stalowych o śr. nominalnej 40 mm (zawór zwrotny antyska-żeniowy typ EA) | szt. | 1.000
210 d.3. 2 | KNR-W 2-15 0130-06 | Zawory przelotowe i zwrotne instalacji wodociągowych z rur stalowych o śr. nominalnej 50 mm (zawór zwrotny antyska-żeniowy typ EA) | szt. | 1.000
211 d.3. 2 | KNR 2-15 011601 analogia | Nasada strażacka o śr. nom. 50mm montowana na ścianie (napełnianie zbiorników wozów strażackich) | szt. | 1.000
212 d.3. 2 | KNR-W 2-15 0135-01 | Zawory czerpalne o śr. nominalnej 15 mm | szt. | 5.000
213 d.3. 2 | KNR 7-08 080604 analogia | Wielofunkcyjny zawór termostatyczny Dn15 | szt | 3.000
214 d.3. 2 | KNR-W 2-15 0436-01 analoqia | Próby z dokonaniem regulacji instalacji wodociągowej (na gorąco) | urz. | 3.000
215 d.3. 2 | KNR 0-34 010106 | Izolacja rurociągów śr.12-22 mm otulinami ThermaEco FRZ - jednowarstwowymi gr.13 mm (J) | m | 3.700
216 d.3. 2 | KNR 0-34 010107 analoqia | Izolacja rurociągów śr.28-48 mm otulinami ThermaEco FRZ - jednowarstwowymi gr.13 mm (J) | m | 26.600
217 d.3. 2 | KNR 0-34 010108 analogia | Izolacja rurociągów śr.54-70 mm otulinami ThermaEco FRZ - jednowarstwowymi gr.13 mm (J) | m | 45.000
218 d.3. 2 | KNR 0-34 010603 | Izolacja rurociągów śr.12-22 mm otulinami Thermacom-pact IS gr.6 mm (C) metodą wstępnego izolowania podczas montażu rurociągu | m | 84.600
219 d.3. 2 | KNR 0-34 010604 | Izolacja rurociągów śr.28-35 mm otulinami Thermacom-pact IS gr.6 mm (C) metodą wstępnego izolowania podczas montażu rurociągu | m | 18.400
220 d.3. 2 | KNR 0-34 010110 | Izolacja rurociągów śr.12-22 mm otulinami ThermaEco FRZ - jednowarstwowymi gr.20 mm (N) | m | 37.900
221 d.3. 2 | KNR 0-34 010111 | Izolacja rurociągów śr.28-48 mm otulinami ThermaEco FRZ - jednowarstwowymi gr.20 mm (N) | m | 9.550
222 d.3. 2 | KNR 0-34 010119 | Izolacja rurociągów śr.28-48 mm otulinami ThermaEco FRZ - jednowarstwowymi gr.30 mm (S) | m | 14.250
3.3 |  | Instalacja kanalizacji sanitarnej
223 d.3. 3 | KNR 2-01 03170201 | Wykopy liniowe o ścianach pionowych pod fundamenty, rurociągi, kolektory w gruntach suchych kat. III-IV z wydobyciem urobku łopatą lub wyciągiem ręcznym; głębokość do 1,5 m, szerokość 0,8-1,5 m | m3 | 81.500
224 d.3. 3 | KNR-W 2-18 0511-02 | Podłoża pod kanały i obiekty z materiałów sypkich gr. 15 cm | m3 | 10.190
225 d.3. 3 | KNR 2-01 03200101 | Zasypywanie wykopów liniowych o ścianach pionowych w gruntach kat. I-II; głębokość do 1,5 m, szerokość 0,8-1,5 m (zasypka) | m3 | 28.490
226 d.3. 3 | KNR 2-01 03200201 | Zasypywanie wykopów liniowych o ścianach pionowych w gruntach kat. III-IV; głębokość do 1,5 m, szerokość 0,8-1,5 m | m3 | 38.610
227 d.3. 3 | KNR 4-01 010805 analoqia | Przywóz ziemi samochodami samowyładowczymi na odległość do 1 km, kategoria gruntu 1-2. | m3 | 38.680
228 d.3. 3 | KNR 4-01 010806 | Wywóz ziemi samochodami samowyładowczymi na odległość do 1 km, kategoria gruntu 3. | m3 | 42.890
229 d.3. 3 | KNR 4-01 010808 | Dopłata za wywóz i przywóz ziemi samochodami samowyładowczymi za każdy następny 1 km odległości ponad 1 km. Krotność = 14 | m3 | 81.570
230 d.3. 3 | KNR-W 2-15 0203-03 | Rurociągi z PVC kanalizacyjne o śr. 110 mm w gotowych wykopach, wewnątrz budynków o połączeniach wciskowych | m | 81.000
231 d.3. 3 | KNR-W 2-15 0203-04 | Rurociągi z PVC kanalizacyjne o śr. 160 mm w gotowych wykopach, wewnątrz budynków o połączeniach wciskowych | m | 53.050
232 d.3. 3 | KNR 2-18 080401 analoqia | Próba szczelności kanałów rurowych o śr.nominalnej do 150 mm | m | 134.050
233 d.3. 3 | KNR 2-15 020502 | Rurociąg z rur pcw kanalizacyjnych na ścianach budynku, połączenie metodą wciskową, średnica rur 50 mm. | m | 9.000
234 d.3. 3 | KNR 2-15 020504 | Rurociąg z rur pcw kanalizacyjnych na ścianach budynku, połączenie metodą wciskową, średnica rur 110 mm | m | 20.450
235 d.3. 3 | KNR 2-15 020803 | Dodatek za podejście odpływowe z rur pcw o średnicy 50 mm. | szt | 18.000
236 d.3. 3 | KNR 2-15 020805 | Dodatek za podejście odpływowe z rur pcw o średnicy 110 mm. | szt | 13.000
237 d.3. 3 | KNR 2-15 021202 analogia | Montaż wpustów o śr. 100 mm | szt. | 6.000
238 d.3. 3 | KNR 9-26 010504 z.o.2.6. | Odwodnienia liniowe z polimerobetonu lub tworzywa sztucznego o szerokości w świetle 150 mm i wysokości do 150 mm; klasa obciążenia D400 - roboty wykonywane wewnątrz budynków | m | 12.000
239 d.3. 3 | KNR-W 2-18 0513-01 analogia | Separator koalescencyjny zintegrowany z osadnikiem | stud. | 1.000
240 d.3. 3 | KNR-W 2-15 0213-05 analogia | Rury wywiewne z PVC o połączeniu wciskowym o śr. 160 mm | szt. | 4.000
241 d.3. 3 | KNR 2-15 021702 | Montaż czyszczaków kanalizacyjnych z PCW o śr.zewn. 110 mm łaczonych metodą wciskową | szt | 4.000
242 d.3. 3 | KNR 2-15 021703 | Montaż czyszczaków kanalizacyjnych z PCW o śr.zewn. 160 mm łączonych metodą wciskową | szt. | 1.000
243 d.3. 3 | KNR 2-15 022004 | Montaż zlewozmywaków stalowych na ścianie | szt. | 2.000
244 d.3. 3 | KNR 2-15 022102 | Umywalka pojedyncza porcelanowa z syfonem gruszkowym | szt | 8.000
245 d.3. 3 | KNR 2-15 022102 analogia | Umywalka pojedyncza porcelanowa dla osób niepełnosprawnych | szt | 1.000
246 d.3. 3 | KNR 2-15 022403 analogia | Montaż ustepów pojedynczych dla osób niepełnosprawnych | kpl. | 1.000
247 d.3. 3 | KNR 2-15 022403 | Montaż ustepów pojedynczych z płuczkami z porcelany ' kompakt' | kpl. | 3.000
248 d.3. 3 | KNR 2-15 022502 | Montaż pisuarów pojedyńczych z zaworem spłukującym | kpl. | 2.000
3.4 |  | Instalacja ogrzewcza
249 d.3. 4 | KNNR 4 040403 analogia | Rurociągi w instalacjach c.o. z tworzyw sztucznych o śr. zewnętrznej 32 mm o połączeniach zaciskowych na ścianach w budynkach | m | 22.000
250 d.3. 4 | KNNR 4 040404 analogia | Rurociągi w instalacjach c.o. z tworzyw sztucznych o śr. zewnętrznej 40 mm o połączeniach zaciskowych na ścianach w budynkach | m | 4.800
251 d.3. 4 | KNNR 4 040603 | Próby szczelności instalacji c.o. z rur z tworzyw sztucznych - próba zasadnicza (pulsacyjna) | próba | 1.000
252 d.3. 4 | KNNR 4 040605 | Próby szczelności instalacji c.o. z rur z tworzyw sztucznych - dodatek za próbę w budynkach niemieszkalnych | m | 26.800
253 d.3. 4 | KNR 0-31 030101 analogia | Montaż ogrzewania podłogowego - układ wężownicy ślimakowy - część instalacyjna; rurociągi z rur 18*2,0 mm PERT i rozstawie 100 mm; woda grzewcza o temperaturze 40/30 do 55/45 st. C | m2 | 25.400
254 d.3. 4 | KNR 0-31 030103 analogia | Montaż ogrzewania podłogowego - układ wężownicy ślimakowy - część instalacyjna; rurociągi z rur 18*2,0 mm PERT i rozstawie 200 mm; woda grzewcza o temperaturze 40/30 do 55/45 st. C | m2 | 55.600
255 d.3. 4 | KNR 0-31 030103 analogia | Montaż ogrzewania podłogowego - układ wężownicy ślimakowy - część instalacyjna; rurociągi z rur 18*2,0 mm PERT i rozstawie 250 mm; woda grzewcza o temperaturze 40/30 do 55/45 st. C | m2 | 57.900
256 d.3. 4 | KNR 0-31 030104 analogia | Montaż ogrzewania podłogowego - układ wężownicy ślimakowy - część instalacyjna; rurociągi z rur 18*2,0 mm PERT i rozstawie 300 mm; woda grzewcza o temperaturze 40/30 do 55/45 st. C | m2 | 76.000
257 d.3. 4 | KNR 0-31 030801 analogia | Próba szczelności ogrzewania podłogowego przy rozstawie rur 100 mm | m2 | 25.400
258 d.3. 4 | KNR 0-31 030803 analogia | Próba szczelności ogrzewania podłogowego przy rozstawie rur 200 mm | m2 | 55.600
259 d.3. 4 | KNR 0-31 030803 analogia | Próba szczelności ogrzewania podłogowego przy rozstawie rur 250 mm | m2 | 57.900
260 d.3. 4 | KNR 0-31 030804 analogia | Próba szczelności ogrzewania podłogowego przy rozstawie rur 300 mm | m2 | 76.000
261 d.3. 4 | KNR 0-31 030805 analoqia | Regulacja ogrzewania podłogowego przy rozstawie rur 100 mm | m2 | 25.400
262 d.3. 4 | KNR 0-31 030807 analoqia | Regulacja ogrzewania podłogowego przy rozstawie rur 200 mm | m2 | 55.600
263 d.3. 4 | KNR 0-31 030807 analoqia | Regulacja ogrzewania podłogowego przy rozstawie rur 250 mm | m2 | 57.900
264 d.3. 4 | KNR 0-31 030808 analogia | Regulacja ogrzewania podłogowego przy rozstawie rur 300 mm | m2 | 76.000
265 d.3. 4 | KNR 0-31 031206 analoqia | Rozdzielacze do ogrzewania podłogowego (7 obwodów, 1"/ 18) | kpl. | 1.000
266 d.3. 4 | KNR 0-31 031209 analoqia | Rozdzielacze do ogrzewania podłogowego (10 obwodów, 1"/18) | kpl. | 1.000
267 d.3. 4 | KNR 0-35 021909 | Szafki rozdzielaczowe podtynkowe o szer. do 830 mm, wys. i gł. regulowana 705-805/110-160; ilość sekcji 9-12 | szt. | 1.000
268 d.3. 4 | KNR 0-35 021903 | Szafki rozdzielaczowe natynkowe o szer. do 680 mm, wys. i gł. stała 665/130; ilość sekcji 6-9 | szt. | 1.000
269 d.3. 4 | KNNR 4 041101 analoqia | Zawory przelotowe o połączeniach gwintowanych o śr. nominalnej 15 mm | szt. | 2.000
270 d.3. 4 | KNNR 4 041103 analoqia | Zawory przelotowe o połączeniach gwintowanych o śr. nominalnej 25 mm | szt. | 2.000
271 d.3. 4 | KNNR 4 041102 analoqia | Ręczny zawór równoważący z króćami pomiarowymi Dn 20 | szt. | 2.000
272 d.3. 4 | KNNR 4 041206 | Zawory odpowietrzające automatyczne o śr. 15 mm | szt. | 2.000
273 d.3. 4 | KNNR 4 043601 | Próby z dokonaniem regulacji instalacji centralnego ogrzewania (na gorąco) | urz. | 2.000
274 d.3. 4 | KNR 0-34 010604 analoqia | Izolacja rurociągów śr. zewn. 32 mm mm otulinami ze spienionego polietylenu gr.6 mm (C) metodą wstępnego izolowania podczas montażu rurociągu | m | 12.000
275 d.3. 4 | KNR 0-34 010119 | Izolacja rurociągów śr. zewn. 32 mm otulinami ze spienionego polietylenu - jednowarstwowymi gr.30 mm | m | 10.000
276 d.3. 4 | KNR 0-34 010119 | Izolacja rurociągów śr. zewn. 40 mm otulinami ze spienionego polietylenu - jednowarstwowymi gr.30 mm | m | 4.800
3.5 |  | Instalacja wentylacji mechanicznej
277 d.3. 5 | KNR-W 2-17 0101-05 | Przewody wentylacyjne z blachy stalowej,prostokątne,typ A/I o obwodzie do 1800 mm - udział kształtek do 35 % | m2 | 0.880
278 d.3. 5 | KNR-W 2-17 0114-03 | Przewody wentylacyjne z blachy stalowej ocynkowanej, ko-łowe,typ B/I o śr.do 315 mm - udział kształtek do 55 % | m2 | 15.700
279 d.3. 5 | KNR-W 2-17 0138-02 analoqia | Kratka nawiewna stalowa 625*125 do montażu na kanale okragłym wraz z przepustnicą regulacyjną i ramką montażową | szt. | 2.000
280 d.3. 5 | KNR-W 2-17 0138-02 analoqia | Kratka wywiewna stalowa 625*125 do montażu na kanale okragłym wraz z przepustnicą regulacyjną i ramką montażową | szt. | 2.000
281 d.3. 5 | KNR-W 2-17 0146-03 | Czerpnie ścienne stalowe prostokątne typ A o obw.do 2060 mm | szt. | 1.000
282 d.3. 5 | KNR-W 2-15 0432-01 analoqia | Aparat grzewczo-wentylacyjny z nagrzewnic ą elektryczną 3*400V, komorą mieszania, czerpnią ścienną i presosta-tem filtrów | szt. | 2.000
283 d.3. 5 | KNR-W 2-17 0208-02 | Wentylator dachowy z silnikiem EC 1*230V | szt. | 2.000
284 d.3. 5 | KNR-W 2-17 0149-04 | Podstawa dachowa tłumiąca wentylatora dachowego do dachu skośnego | szt. | 2.000
285 d.3. 5 | KNR 7-08 070102 analoqia | Kompletny układ sterująco-zasilający ogrzewania i wentylacji garażu | pol. | 1.000
286 d.3. 5 | KNR-W 2-17 0149-04 | Podstawy dachowe stalowe kołowe typ B/II o śr.do 400 mm,w układach kanałowych | szt. | 1.000
287 d.3. 5 | KNR-W 2-17 0145-04 | Wyrzutnie dachowe kolowe o śr. 400 mm | szt. | 1.000
288 d.3. 5 | KNR-W 2-17 0155-03 | Tłumiki akustyczne rurowe proste i opływowe o śr.do 315 mm | szt. | 2.000
289 d.3. 5 | KNR-W 2-17 0203-02 analogia | Centrala nawiewno-wywiewna podwieszana z wymiennikiem obrotowym odzysku ciepła, wentylatorami z silnikami EC, nagrzewnicą elektryczną, sekcjami filtracji powietrza nawiewanego klasy F7 i usuwanego klasy M5 wraz z kompletną automatyką | szt. | 1.000
290 d.3. 5 | KNR 7-08 070102 analogia | Panel sterujący centrali wentylacyjnej do montażu naścien-nego | pol. | 1.000
291 d.3. 5 | KNR 0-34 011308 analogia | Izolacja termiczna i paroszczelna kanałów wentylacyjnych okrągłych o śr. 250 mm matami kauczkowymi samoprzylepnymi o grubości 25mm | m | 8.500
292 d.3. 5 | KNR 0-34 030305 analogia | Izolacja przewodów wentylacyjnych o przekr. prostokątnych o obwodzie 1400-1800 mm matami matami kauczkowymi samoprzylepnymi o gr. 25 mm | m2 | 0.980
293 d.3. 5 | KNR-W 2-16 0308-03 analogia | Jednowarstwowa izolacja o grub. 20 mm matami z wełny mineralnej kanałów wentylacyjnych okrągłych | m2 | 15.480
3.6 |  | Instalacja freonowa
294 d.3. 6 | KNNR 4 040501 analogia | Rurociągi w instalacjach chłodniczych, miedziane o śr. 9, 52 mm (3/8'') o połączeniach lutowanych na ścianach w budynkach | m | 18.500
295 d.3. 6 | KNNR 4 040503 analogia | Rurociągi w instalacjach chłodniczych, miedziane o śr. 15, 88 mm (5/8'') o połączeniach lutowanych na ścianach w budynkach | m | 18.500
296 d.3. 6 | KNNR 4 040602 analogia | Próby szczelności instalacji chłodniczej z rur miedzianych w budynkach niemieszkalnych | m | 37.000
297 d.3. 6 | KNR 7-24 015303 analogia | Montaż modułu zewnętrznego powietrznej pompy ciepła typu SPLIT | szt. | 1.000
298 d.3. 6 | KNR 7-24 051308 | Przedmuchanie azotem urządzeń i instal.chłodniczych freonowych o wydaj. 15.0 tys.kcal/h | kpl. | 1.000
299 d.3. 6 | KNR 7-24 051408 | Próba szczelności urządzeń i instal.obiegu freonu itp. o wydaj. 15.0 tys.kcal/h | kpl. | 1.000
300 d.3. 6 | KNR 7-24 051508 | Napełnienie urządzeń i instalacji obiegu freonu i podobnych czynnikowczynnikiem chłodniczym - wydajność 15.0 tys.kcal/h | kpl. | 1.000
301 d.3. 6 | KNR 7-24 051608 | Uruchomienie i uzyskanie niskich temperatur - wydajność 15.0 tys.kcal/h | kpl. | 1.000
302 d.3. 6 | KNR 0-34 010412 analogia | Izolacja rurociągów miedzianych śr. 9,52 mm otulinami o gr. 25mm | m | 18.500
303 d.3. 6 | KNR 0-34 010412 analogia | Izolacja rurociągów miedzianych śr. 15,88 mm otulinami o gr. 25mm | m | 18.500
304 d.3. 6 | KNR-W 2-16 0601-01 analogia | Płaszcze ochronne z blachy stalowej ocynkowanej rurociągi o śr. zew. do 55 mm | m2 | 0.650
3.7 |  | Technologia źródła ciepła
305 d.3. 7 | KNNR 4 011201 analogia | Rurociągi z tworzyw sztucznych PE o śr. zewnętrznej 20 mm o połączeniach zaciskowych, na ścianach w budynkach niemieszkalnych | m | 3.500
306 d.3. 7 | KNNR 4 011203 analogia | Rurociągi z tworzyw sztucznych (PP, PE, PB) o śr. zewnętrznej 32 mm o połączeniach zaciskowych, na ścianach w budynkach niemieszkalnych | m | 4.000
307 d.3. 7 | KNNR 4 011204 analogia | Rurociągi z tworzyw sztucznych PE o śr. zewnętrznej 40 mm o połączeniach zaciskowych, na ścianach w budynkach niemieszkalnych | m | 7.000
308 d.3. 7 | KNR-W 2-15 0127-03 | Próba szczelności instalacji wodociągowych z rur z tworzyw sztucznych w budynkach niemieszkalnych (rurociąg o śr. do 63 mm) | m | 14.500
309 d.3. 7 | KNR-W 2-15 0128-02 | Płukanie instalacji wodociągowej w budynkach niemieszkalnych | m | 14.500
310 d.3. 7 | KNNR 4 040602 analoqia | Próby szczelności instalacji c.o. z rur stalowych w budynkach niemieszkalnych | m | 11.500
311 d.3. 7 | KNR 2-20 040101 | Rurociągi z rur stalowych czarnych (ze szwem) o śr. 15 mm łączonych przez spawanie w pomieszczeniach węzłów cieplnych i przepompowniach | m | 0.500
312 d.3. 7 | KNR 2-20 040101 | Rurociągi z rur stalowych czarnych (ze szwem) o śr. 20 mm łączonych przez spawanie w pomieszczeniach węzłów cieplnych i przepompowniach | m | 2.500
313 d.3. 7 | KNR 2-20 040102 | Rurociągi z rur stalowych czarnych (ze szwem) o śr. 32 mm łączonych przez spawanie w pomieszczeniach węzłów cieplnych i przepompowniach | m | 8.500
314 d.3. 7 | KNR 0-35 022403 analogia | Pompa ciepła powietrze/woda typu split 3*400V o znamionowej mocy grzewczej (wg EN-14511) A-7/W35 min. 11, 60 kW z wbudowanym przepływowym elektrycznym podgrzewaczem wody grzewczej o mocy 9,0 kW | kpl. | 1.000
315 d.3. 7 | KNR 2-15 012102 analogia | Pionowy stojący zbiornik buforowy wody grzewczej o pojemności 200 dm3 | kpl. | 1.000
316 d.3. 7 | KNR 2-15 012104 analogia | Pionowy emaliowany podgrzewacz pojemnościowy o pojemności znamionowej 500 dm3 z wężownicą z dużą wewnętrzną powierzchnią grzewczą, przeznaczony do podgrze-wu ciepłej wody użytkowej w połączeniu z pompami ciepła wraz z grzałką elektryczną o mocy 6,0 kW 3*400V do montażu w otworze kołnierzowym podgrzewacza c.w. | kpl. | 1.000
317 d.3. 7 | KNR-W 2-15 0510-01 analogia | Naczynie wzbiorcze przeponowe wiszące płaskie o pojemności 50 dm3 | szt. | 1.000
318 d.3. 7 | KNR 2-15 050701 analogia | Naczynie wzbiorcze do wody zimnej o poejmności 33 dm3 wraz z trójnikiem przepływowym i taśmą do montażu ściennego | szt | 1.000
319 d.3. 7 | KNR 2-20 041202 analogia | Złącze samoodcinajace z funkcją opróżniania DN20 | szt | 1.000
320 d.3. 7 | KNR 7-07 010201 | Pompa obiegu instalacji ogrzewczej o wydajności 1,0 m3/h i wysokości podnoszenia 3,0 m H2O PN10 1*230V | kpl | 1.000
321 d.3. 7 | KNR 7-07 010201 | Pompa cyrkulacyjna o wydajności 0,65 m3/h i wysokości podnoszenia 2,0 m H2O korpus ze stali nierdzewnej PN10 1*230V | kpl | 1.000
322 d.3. 7 | KNR 7-08 080603 analogia | Mieszacz 3-drogowy DN20 wspawywany | szt. | 1.000
323 d.3. 7 | KNR 7-08 020102 analogia | Zestaw uzupełniający obiegu grzewczego z mieszaczem (montaż na zaworze mieszającym) | ukł. | 1.000
324 d.3. 7 | KNR 2-20 041201 | Zawory kulowe z kielichami gwintowanymi o średnicy nominalnej 15 mm dla ciśnień 1,6 mpa. | szt | 4.000
325 d.3. 7 | KNR 2-20 041201 | Zawory kulowe z kielichami gwintowanymi o średnicy nominalnej 20 mm dla ciśnień 1,6 mpa. | szt | 2.000
326 d.3. 7 | KNR 2-20 041202 | Zawory kulowe z kielichami gwintowanymi o średnicy nominalnej 25 mm dla ciśnień 1,6 mpa. | szt | 5.000
327 d.3. 7 | KNR 2-20 041202 | Zawory kulowe z kielichami gwintowanymi o średnicy nominalnej 32 mm dla ciśnień 1,6 mpa. | szt | 13.000
328 d.3. 7 | KNR 2-20 041201 | Zawory zwrotne z kielichami gwintowanymi o średnicy nominalnej 15 mm dla ciśnień 1.6 MPa | szt. | 1.000
329 d.3. 7 | KNR 2-20 041202 | Zawory zwrotne z kielichami gwintowanymi o średnicy nominalnej 32 mm dla ciśnień 1.6 MPa | szt. | 1.000
330 d.3. 7 | KNR 2-20 041201 | Filtr siatkowy gwintowany wodny z wkładem magnetycznym DN15 | szt | 1.000
331 d.3. 7 | KNR 2-20 041201 | Membranowy zawór bezpiecz. instalacji c.w. Dn 3/4*1" 6 bar | szt | 1.000
332 d.3. 7 | KNR-W 2-15 0135-02 | Zawór ze złączką do węża DN20 | szt. | 1.000
333 d.3. 7 | KNR-W 2-15 0135-02 | Zawór napełniania instalacji DN20 z wbudowanym manometrem | szt. | 1.000
334 d.3. 7 | KNR 2-20 041201 | Izolator przepływów zwrotnych typ CA DN20 | szt. | 1.000
335 d.3. 7 | KNR 2-20 041202 | Zawór zwrotny antyskażeniowy z możliwością nadzoru EA DN32 | szt. | 1.000
336 d.3. 7 | KNR 7-08 040101 analogia | Ogranicznik temperatury maksymalnej dla instalacji ogrzewania podłogowego | ukł. | 1.000
337 d.3. 7 | KNR 7-08 040101 | Elektryczny układ zdalnego przeniesienia wskazań - zanurzeniowy czujnik temperatury | ukł. | 2.000
338 d.3. 7 | KNR 2-15 012201 analogia | Zmiękczacz jonowymienny kompaktowy V=1,0-1,5 m3/h regeneracja w cyklu objętościowym | szt | 1.000
339 d.3. 7 | KNR-W 2-15 0123-01 | Dodatki za wykonanie obustronnych podejść do wodomierzy skrzydełkowych o śr. nominalnej 15 mm w rurociągach z tworzyw sztucznych | kpl. | 1.000
340 d.3. 7 | KNR-W 2-15 0123-02 | Dodatki za wykonanie obustronnych podejść do wodomierzy skrzydełkowych o śr. nominalnej 20 mm w rurociągach z tworzyw sztucznych | kpl. | 1.000
341 d.3. 7 | KNR-W 2-15 0140-01 | Wodomierze skrzydełkowe domowe o śr. nominalnej 15 mm - jednostrumieniowy wodomierz wody zimnej JS 1,5 Dn 15 | kpl. | 1.000
342 d.3. 7 | KNR-W 2-15 0140-02 | Wodomierze skrzydełkowe domowe o śr. nominalnej 20 mm - jednostrumieniowy wodomierz wody zimnej JS 2,5 Dn 20 | kpl. | 1.000
343 d.3. 7 | KNR-W 2-15 0130-03 analogia | Filtr mechaniczny DN25 przed stacją zmiękczania wody | szt. | 1.000
344 d.3. 7 | KNR 2-20 041603 analogia | Filtr siatkowy gwintowany DN32 | szt. | 1.000
345 d.3. 7 | KNR 2-20 041603 analogia | Filtr siatkowy gwintowany z wkładem magnetycznym DN32 | szt. | 2.000
346 d.3. 7 | KNR 2-15 040801 analogia | Automatyczny odpowietrznik Dn 15 z zaworem stopowym 1/2" | szt | 2.000
347 d.3. 7 | KNR 7-08 080503 | Malowanie symboli | znak. | 20.000
348 d.3. 7 | KNR 7-08 90301 | Montaż króćców pomiarowych manometrycznych o połączeniu gwintowanym | szt. | 3.000
349 d.3. 7 | KNR 2-20 031205 | Manometr standardowy z króćcem radialnym 0-1 0 bar z kurkiem manometrycznym i rurka syfonową, średnica tarczy 100 mm | szt | 3.000
350 d.3. 7 | KNR 7-08 90303 | Montaż króćców pomiarowych termometrycznych o połączeniu gwintowanym | szt. | 4.000
351 d.3. 7 | KNR 2-20 031201 | Termometr bimetaliczny z króćcem, zakres 0-100 st.C, średnica tarczy fi 100 mm | szt | 4.000
352 d.3. 7 | KNR 7-12 010104 | Czyszczenie przez szczotkowanie ręczne do trzeciego stopnia czystości rurociągów o średnicy zewnętrznej do 57 mm - stan wyjściowy powierzchni b. | m2 | 1.380
353 d.3. 7 | KNR 7-12 020804 | Malowanie pędzlem rurociągu o średnicy zewnętrznej do 57 mm, farba ftalowa do gruntowania do ogólnego stosowania koloru białego. | m2 | 1.380
354 d.3. 7 | KNR 7-12 021004 | Malowanie pędzlem farbami nawierzchniowymi i emaliami ftalowymi rurociągów o śr.zewn.do 57 mm | m2 | 1.380
355 d.3. 7 | KNR-W 7-12 0105-04 analogia | Odtłuszczanie rurociągów | m2 | 1.380
356 d.3. 7 | KNR 0-34 010107 analogia | Izolacja rurociągów śr.28-48 mm otulinami ze spienionego polietylenu - jednowarstwowymi gr.13 mm | m | 7.500
357 d.3. 7 | KNR 0-34 010110 analogia | Izolacja rurociągów śr. 20 mm otulinami ze spienionego polietylenu - jednowarstwowymi gr.20 mm | m | 3.500
358 d.3. 7 | KNR 0-34 010119 analogia | Izolacja rurociągów śr.28-48 mm otulinami ze spienionego polietylenu - jednowarstwowymi gr.30 mm | m | 12.000
3.8 |  | Przyłącze wodociągowe
3.8. 1 |  | Roboty przygotowawcze i towarzyszące
359 d.3. 8.1 | KNR-W 2-01 0113-03 | Roboty pomiarowe przy liniowych robotach ziemnych - trasa dróg w terenie równinnym | m | 155.550
360 d.3. 8.1 | kalk. własna | Geodezyjna inwentaryzacja powykonawcza | odc. | 1.000
3.8. 2 |  | Roboty ziemne
361 d.3. 8.2 | KNR-W 2-01 0119-01 | Usunięcie warstwy ziemi urodzajnej (humusu) o grub.do 15 cm za pomocą spycharek | m2 | 287.730
362 d.3. 8.2 | KNR-W 2-01 0119-02 | Usunięcie warstwy ziemi urodzajnej (humusu) za pomoc ą spycharek - dodatek za każde dalsze 5 cm grubości Krotność = 3 | m2 | 287.730
363 d.3. 8.2 | KNR-W 2-01 0505-01 | Ręczne plantowanie powierzchni gruntu rodzimego kat. I-III | m2 | 287.730
364 d.3. 8.2 | KNR-W 2-01 0201-02 | Roboty ziemne wykonywane koparkami przedsiębiernymi o poj.łyżki 0.15 m3 w gr.kat.III z transportem urobku samochodami samowyładowczymi na odległość do 1 km (wykopy wraz z wywozem nadmiaru gruntu) | m3 | 65.960
365 d.3. 8.2 | KNR-W 2-01 0210-04 | Nakłady uzupełn.za każde dalsze rozp. 0.5 km transportu ponad 1 km samochodami samowyładowczymi po drogach utwardzonych ziemi kat.III-IV Krotność = 28 | m3 | 65.960
366 d.3. 8.2 | KNR-W 2-01 0306-03 | Ręczne wykopy wąskoprzestrzenne lub jamiste ze skarpami o szerokości dna do 1.5 m i głębokości do 1.5 m ze złożeniem urobku na odkład (kat. gruntu IV) | m3 | 20.610
367 d.3. 8.2 | KNR-W 2-01 0212-02 | Wykopy oraz przekopy wykonywane koparkami podsiębiernymi 0.15 m3 na odkład w gruncie kat.III (urobek składowany obok wykopu) | m3 | 168.030
368 d.3. 8.2 | KNR-W 2-01 0207-01 | Roboty ziemne wyk. koparkami przedsiębiernymi 0.15 m3 w ziemi kat.I-III uprzednio zmagazynowanej w hałdach z transportem urobku samochodami samowyładowczymi na odl.do 1 km (przywóz gruntu do zasypki i podsypki) | m3 | 65.010
369 d.3. 8.2 | KNR-W 2-01 0210-03 | Nakłady uzupełn.za każde dalsze rozp. 0.5 km transportu ponad 1 km samochodami samowyładowczymi po drogach utwardzonych ziemi kat.I-II Krotność = 28 | m3 | 65.010
370 d.3. 8.2 | KNR 2-01 023001 | Zasypywanie wykopów spycharkami z przemieszczeniem gruntu na odl. do 10 m w gruncie kat. I-III | m3 | 53.870
371 d.3. 8.2 | KNR 2-01 023002 | Zasypywanie wykopów spycharkami z przemieszczeniem gruntu na odl. do 10 m w gruncie kat. IV | m3 | 188.650
372 d.3. 8.2 | KNR-W 2-01 0228-01 | Zagęszczenie nasypów ubijakami mechanicznymi; grunty sypkie kat. I-III | m3 | 53.870
373 d.3. 8.2 | KNR-W 2-01 0228-02 | Zagęszczenie nasypów ubijakami mechanicznymi; grunty spoiste kat. III-IV | m3 | 188.650
374 d.3. 8.2 | KNR 2-18 040802 | Przewierty o dług.do 20 m maszyną do wierceń poziomych WP 15/25 rurami o śr.150-250mm w gruntach kat.III-IV | m | 5.000
375 d.3. 8.2 | KNR 2-18 041201 analogia | Przeciaganie rurociągów przewodowych fi 90 PE w rurach ochronnych | m | 5.000
3.8. 3 |  | Montaż elementów przyłącza wodociągowego
376 d.3. 8.3 | KNR 4-05I 0121-01 analogia | Demontaż rurociągu stalowego - istniejące przyłącze kolidujące z budynkiem OSP | m | 39.100
377 d.3. 8.3 | KNR 4-05I 0110-01 analogia | Zaślepienie istniejącego przyłącza wodociągowego | szt. | 1.000
378 d.3. 8.3 | KNR-W 2-18 0511-01 | Podłoża pod kanały i obiekty z materiałów sypkich gr. 10 cm | m3 | 11.140
379 d.3. 8.3 | KNR-W 2-18 0801-01 | Podłączenie instalacji do sieci wodociągowych - trójniki wbudowane do istniejących rurociągów o śr. 80 mm | kpl. | 1.000
380 d.3. 8.3 | KNR-W 2-18 0211-03 | Zasuwy typu"E" kielichowo-kołnierzowe z obudową o śr.80 mm montowane na rurociągach PVC i PE | kpl. | 2.000
381 d.3. 8.3 | KNR-W 2-18 0219-03 | Hydranty pożarowe nadziemne o śr. 80 mm | kpl | 1.000
382 d.3. 8.3 | KNR-W 2-18 0213-01 | Zasuwy typu"E" z obudową montowane na rurociągach PVC i PE (fi 63 PE) | kpl. | 2.000
383 d.3. 8.3 | KNR-W 2-18 0213-01 analogia | Zasuwy typu"E" z obudową montowane na rurociągach PVC i PE (fi 40 PE) | kpl. | 1.000
384 d.3. 8.3 | KNR-W 2-18 0808-02 z.sz.3.6. 9913 | Przyłącze wodociągowe z rur ciśnieniowych PE łączonych metodą zgrzewania czołowego - rurociągi o śr. fi 90 PE | m | 150.750
385 d.3. 8.3 | KNR-W 2-18 0808-01 | Przyłącze wodociągowe z rur ciśnieniowych PE łączonych metodą zgrzewania czołowego - rurociągi o śr. 63 mm | m | 8.700
386 d.3. 8.3 | KNR 0-34 010120 | Izolacja rurociągów śr. 63 mm otulinami ze spienionego polietylenu gr.30 mm | m | 1.600
387 d.3. 8.3 | KNR-W 2-16 0612-04 | Izolacja taśmą Denso plastyczną rurociągów o średnicach zewn. ponad 95 mm | m2 | 0.930
388 d.3. 8.3 | KNR-W 2-19 0306-04 | Rury ochronne (osłonowe) z PE, PCW, PP o śr. nominalnej 90 mm | m | 3.000
389 d.3. 8.3 | KNR-W 2-15 0122-02 | Dodatki za wykonanie obustronnych podejść do wodomierzy skrzydełkowych o śr. nominalnej 20 mm w rurociągach stalowych | kpl. | 1.000
390 d.3. 8.3 | KNR-W 2-15 0122-03 | Dodatki za wykonanie obustronnych podejść do wodomierzy skrzydełkowych o śr. nominalnej 25 mm w rurociągach stalowych | kpl. | 1.000
391 d.3. 8.3 | KNR-W 2-15 0140-02 | Wodomierze skrzydełkowe domowe o śr. nominalnej 20 mm | kpl. | 1.000
392 d.3. 8.3 | KNR-W 2-15 0140-03 | Wodomierze skrzydełkowe domowe o śr. nominalnej 25 mm | kpl. | 1.000
393 d.3. 8.3 | KNR-W 2-15 0130-05 | Zawory przelotowe i zwrotne instalacji wodociągowych z rur stalowych o śr. nominalnej 40 mm | szt. | 2.000
394 d.3. 8.3 | KNR-W 2-15 0130-06 | Zawory przelotowe i zwrotne instalacji wodociągowych z rur stalowych o śr. nominalnej 50 mm | szt. | 2.000
395 d.3. 8.3 | KNR-W 2-18 0704-01 analogia | Próba wodna szczelności sieci wodociągowych z rur typu HOBAS, PCW, PVC, PE, PEHD o śr.nominalnej do 110 mm | 200m -1 prób. | 1.000
396 d.3. 8.3 | KNR-W 2-18 9909c-02 | Nakłady za każde 10 m różnicy długości (od 200 lub 500 m) przy próbach szczelności przewodów PVC, PE, PEHD i typu HOBAS o śr. 80-100 mm | 10m różn. | -4.000
397 d.3. 8.3 | KNR-W 2-18 0707-01 analogia | Dezynfekcja rurociągów sieci wodociągowych o śr.nominalnej do 150 mm | odc.200m | 1.000
398 d.3. 8.3 | KNR-W 2-18 9910-01 | Nakłady za każde 10 m różnicy długości (od 200 lub 500 m) przy dezynfekcji i płukaniu przewodów z rur o śr. 80100 | 10m różn. | -4.000
399 d.3. 8.3 | KNR-W 2-18 0708-01 analogia | Jednokrotne płukanie sieci wodociągowej o śr. nominalnej do 150 mm | odc.200m | 1.000
400 d.3. 8.3 | KNR-W 2-18 9910-01 | Nakłady za każde 10 m różnicy długości (od 200 lub 500 m) przy dezynfekcji i płukaniu przewodów z rur o śr. 80100 | 10m różn. | -4.000
401 d.3. 8.3 | KNR-W 2-18 0902-01 | Montaż konstrukcji podwieszeń kabli energetycznych i telekomunikacyjnych typu ciężkiego o rozpiętości elementu 4.0 m | kpl. | 1.000
402 d.3. 8.3 | KNR-W 2-18 0903-01 | Montaż konstrukcji podwieszeń rurociągów i kanałów o rozpiętości elementu 4.0 m | kpl. | 4.000
403 d.3. 8.3 | KNR-W 2-18 0902-06 | Demontaż konstrukcji podwieszeń kabli energetycznych i telekomunikacyjnych typu ciężkiego o rozpiętości elementu 4.0 m | kpl. | 1.000
404 d.3. 8.3 | KNR-W 2-18 0903-06 | Demontaż konstrukcji podwieszeń rurociągów i kanałów o rozpiętości elementu 4.0 m | kpl. | 4.000
405 d.3. 8.3 | KNR-W 2-19 0102-01 analogia | Oznakowanie trasy wodociągu ułożonego w ziemi taśmą z tworzywa sztucznego | m | 155.550
406 d.3. 8.3 | KNR-W 2-19 0134-02 analogia | Oznakowanie uzbrojenia wodociągu na słupku stalowym (SST-01) | kpl. | 6.000
3.9 |  | Przyłącze i zewnętrzna instalacja kanalizacji sanitarnej
3.9. 1 |  | Roboty przygotowawcze i towarzyszące
407 d.3. 9.1 | KNR-W 2-01 0113-03 | Roboty pomiarowe przy liniowych robotach ziemnych - trasa dróg w terenie równinnym | m | 53.000
408 d.3. 9.1 | kalk. własna | Geodezyjna inwentaryzacja powykonawcza | odc. | 1.000
3.9. 2 |  | Roboty ziemne
409 d.3. 9.2 | KNR-W 2-01 0119-01 | Usunięcie warstwy ziemi urodzajnej (humusu) o grub.do 15 cm za pomocą spycharek | m2 | 113.320
410 d.3. 9.2 | KNR-W 2-01 0119-02 | Usunięcie warstwy ziemi urodzajnej (humusu) za pomoc ą spycharek - dodatek za każde dalsze 5 cm grubości Krotność = 3 | m2 | 113.320
411 d.3. 9.2 | KNR-W 2-01 0505-01 | Ręczne plantowanie powierzchni gruntu rodzimego kat. I-III | m2 | 113.320
412 d.3. 9.2 | KNR-W 2-01 0201-02 | Roboty ziemne wykonywane koparkami przedsiębiernymi o poj.łyżki 0.15 m3 w gr.kat.III z transportem urobku samochodami samowyładowczymi na odległość do 1 km (wykopy wraz z wywozem nadmiaru gruntu) | m3 | 30.390
413 d.3. 9.2 | KNR-W 2-01 0210-04 | Nakłady uzupełn.za każde dalsze rozp. 0.5 km transportu ponad 1 km samochodami samowyładowczymi po drogach utwardzonych ziemi kat.III-IV Krotność = 28 | m3 | 30.390
414 d.3. 9.2 | KNR-W 2-01 0212-02 | Wykopy oraz przekopy wykonywane koparkami podsiębiernymi 0.15 m3 na odkład w gruncie kat.III (urobek składowany obok wykopu) | m3 | 67.990
415 d.3. 9.2 | KNR-W 2-01 0207-01 | Roboty ziemne wyk. koparkami przedsiębiernymi 0.15 m3 w ziemi kat.I-III uprzednio zmagazynowanej w hałdach z transportem urobku samochodami samowyładowczymi na odl.do 1 km (przywóz gruntu do zasypki i podsypki) | m3 | 29.330
416 d.3. 9.2 | KNR-W 2-01 0210-03 | Nakłady uzupełn.za każde dalsze rozp. 0.5 km transportu ponad 1 km samochodami samowyładowczymi po drogach utwardzonych ziemi kat.I-II Krotność = 28 | m3 | 29.330
417 d.3. 9.2 | KNR 2-01 023001 | Zasypywanie wykopów spycharkami z przemieszczeniem gruntu na odl. do 10 m w gruncie kat. I-III | m3 | 24.880
418 d.3. 9.2 | KNR 2-01 023002 | Zasypywanie wykopów spycharkami z przemieszczeniem gruntu na odl. do 10 m w gruncie kat. IV | m3 | 67.990
419 d.3. 9.2 | KNR-W 2-01 0228-01 | Zagęszczenie nasypów ubijakami mechanicznymi; grunty sypkie kat. I-III | m3 | 24.880
420 d.3. 9.2 | KNR-W 2-01 0228-02 | Zagęszczenie nasypów ubijakami mechanicznymi; grunty spoiste kat. III-IV | m3 | 67.990
3.9. 3 |  | Montaż elementów przyłącza i zewnętrznej instalacji sanitarnej
421 d.3. 9.3 | KNR-W 2-18 0511-01 | Podłoża pod kanały i obiekty z materiałów sypkich gr. 10 cm | m3 | 4.450
422 d.3. 9.3 | KNR-W 2-18 0408-02 | Kanały z rur PVC łączonych na wcisk o śr. zewn. 160 mm | m | 53.000
423 d.3. 9.3 | KNR-W 2-18 0517-02 | Studzienki kanalizacyjne systemowe "WAVIN" o śr. 315425 mm - zamknięcie rurą teleskopową | szt. | 3.000
424 d.3. 9.3 | KNR-W 2-18 0706-01 | Próba wodna szczelności kanałów rurowych o śr.nominal-nej do 150 mm | odc. -1 prób. | 2.000
Razem dział: ROBOTY SANITARNE
4 |  | ROBOTY ELEKTRYCZNE
4.1 | 45310000-3 | INSTALACJA ELEKTRYCZNA
4.1. 1 |  | Rozdzielnice elektryczne
425 d.4. 1.1 | KNR 5-14 010302 | Rozdzielnica z zabudowanym certyfikowanym urządzeniem sygnalizująco-sterowniczym PWP - CX2004 PWP/UW CNBOP Nr 063-UWB-0426 (wersja bez kontroli) wraz z wyposażeniem (rozłącznik 100A-3P, wyłącznik nadprądo-wy C6A-3P) | szt | 1.000
426 d.4. 1.1 | KNR 5-14 010303 | Rozdzielnica główna niskiego napięcia o mocy 60kW | szt | 1.000
427 d.4. 1.1 | KNR-W 5-10 0601-03 | Obróbka na sucho kabli energetycznych jednożyłowych o przekroju 120mm2 | szt | 10.000
428 d.4. 1.1 | KNR-W 5-10 0601-05 | Obróbka na sucho kabli energetycznych trójżyłowych o przekroju 4mm2 | szt | 2.000
429 d.4. 1.1 | KNR-W 5-10 0601-13 | Obróbka na sucho kabli energetycznych pięciożyłowych o przekroju 4mm2 | szt | 14.000
430 d.4. 1.1 | KNR-W 5-10 0601-13 | Obróbka na sucho kabli energetycznych pięciożyłowych o przekroju 6mm2 | szt | 4.000
431 d.4. 1.1 | KNR-W 5-10 0601-13 | Obróbka na sucho kabli energetycznych pięciożyłowych o przekroju 10mm2 | szt | 2.000
432 d.4. 1.1 | KNR-W 5-10 0601-13 | Obróbka na sucho kabli energetycznych pięciożyłowych o przekroju 16mm2 | szt | 2.000
4.1. 2 |  | T rasy kablowe
433 d.4. 1.2 | KNR-W 5-08 0115-05 | Kanały instalacyjne metalowe o szerokości 200/100mm | m | 50.000
434 d.4. 1.2 | KNR-W 5-08 0115-05 | Kanały instalacyjne metalowe o szerokości 200/110mm | m | 50.000
435 d.4. 1.2 | KNR-W 4-03 1008-05 | Przepusty rurowe w ścianie dla rur o średnicy do 100mm i długości do 1m | szt | 3.000
4.1. 3 |  | Kable zasilające i przewody
436 d.4. 1.3 | KNR-W 5-08 0226-06 | Kable zasilające miedziane N2XH o przekroju 5x4mm2 | m | 400.000
437 d.4. 1.3 | KNR-W 5-10 0118-01 | Kable zasilające miedziane N2XH o przekroju 5x6mm2 | m | 100.000
438 d.4. 1.3 | KNR-W 5-10 0118-02 | Kable zasilające miedziane N2XH o przekroju 5x10mm2 | m | 20.000
439 d.4. 1.3 | KNR-W 5-08 0226-01 | Przewody kabelkowe N2XH o przekroju 3x1,5mm2 | m | 700.000
440 d.4. 1.3 | KNR-W 5-08 0226-01 | Przewody kabelkowe N2XH o przekroju 3x2,5mm2 | m | 2000.000
441 d.4. 1.3 | KNR-W 5-08 0226-02 | Przewody kabelkowe N2XH o przekroju 3x4mm2 | m | 50.000
442 d.4. 1.3 | KNR 7-08 050701 | Przewody sygnałowe w korytkach YTKSY o przekroju 1x2x0,5mm2 | m | 300.000
443 d.4. 1.3 | KNR-W 5-08 0226-01 | Przewody przeciwpożarowe NHXH o przekroju 2x1,5mm2 | m | 60.000
444 d.4. 1.3 | KNR-W 5-08 0226-01 | Przewody przeciwpożarowe NHXH o przekroju 5x2,5mm2 | m | 60.000
445 d.4. 1.3 | KNR 5-06 120701 | Przewody wizyjne koncentryczne ekranowane HDMI | m | 40.000
446 d.4. 1.3 | KNR-W 5-08 0226-01 | Przewody przeciwpożarowe HDG o przekroju 3x2,5mm2 | m | 50.000
4.1. 4 |  | Osprzęt instalacyjny
447 d.4. 1.4 | KNR-W 5-08 0302-02 | Puszki bakelitowe o średnicy 80mm do przewodów 2, 5mm2 | szt | 78.000
448 d.4. 1.4 | KNR-W 5-08 0302-04 | Puszki bakelitowe o średnicy 80mm do przewodów 4mm2 | szt | 2.000
449 d.4. 1.4 | KNR-W 5-08 0309-02 | Gniazda wtyczkowe podtynkowe pojedyńcze 2-biegunowe do przewodów 16A/2,5mm2 | szt | 3.000
450 d.4. 1.4 | KNR-W 5-08 0309-03 | Gniazda wtyczkowe podtynkowe podwójne 2-biegunowe do przewodów 16A/2,5mm2 | szt | 29.000
451 d.4. 1.4 | KNR-W 5-08 0309-05 | Gniazda wtyczkowe bryzgoszczelne pojedyńcze 2-biegu-nowe do przewodów 16A/2,5mm2 | szt | 25.000
452 d.4. 1.4 | KNR-W 5-08 0309-08 | Gniazda wtyczkowe wodoszczelne 3-biegunowe do przewodów 16A/4mm2 | szt | 2.000
453 d.4. 1.4 | KNR-W 5-08 0307-03 | Łączniki podtynkowe świecznikowe | szt | 2.000
454 d.4. 1.4 | KNR-W 5-08 0307-03 | Łączniki podtynkowe schodowe | szt | 8.000
455 d.4. 1.4 | KNR-W 5-08 0308-01 | Łączniki bryzgoszczelne jednobiegunowe | szt | 11.000
456 d.4. 1.4 | KNR-W 5-08 0308-02 | Łączniki bryzgoszczelne schodowe | szt | 4.000
4.1. 5 |  | Oprawy oświetleniowe
457 d.4. 1.5 | KNR-W 5-08 0511-12 | Oprawy oświetleniowe LED | szt | 70.000
458 d.4. 1.5 | KNR-W 5-08 0511-01 | Oprawy oświetleniowe awaryjne LED | szt | 14.000
459 d.4. 1.5 | KNR-W 5-08 0511-01 | Oprawy oświetleniowe ewakuacyjne kierunkowe LED | szt | 7.000
460 d.4. 1.5 | KNR 7-08 020501 | Czujniki ruchu standardowe | szt | 3.000
4.1. 6 |  | Instalacja ekwipotencjalna
461 d.4. 1.6 | KNR-W 5-08 0407-04 | Wyłączniki przeciwpożarowe prądu | szt | 3.000
462 d.4. 1.6 | KNR-W 5-08 0220-01 | Przewody szynowe wyrównające o natężeniu 63A | szt | 5.000
463 d.4. 1.6 | KNR-W 5-08 0221-01 | Przewody szynowe wyrównające o natężeniu 160A | szt | 1.000
464 d.4. 1.6 | KNR-W 5-08 0222-01 | Przewody szynowe wyrównające o natężeniu 400A | szt | 1.000
465 d.4. 1.6 | KNR-W 5-08 0204-04 | Przewody wyrównawcze izolowane LY o przekroju 6mm2 | m | 200.000
466 d.4. 1.6 | KNR-W 5-08 0204-05 | Przewody wyrównawcze izolowane LY o przekroju 16mm2 | m | 200.000
467 d.4. 1.6 | KNR-W 5-08 0611-02 | Uziomy powierzchniowe w wykopie o głębokości do 0,6m w gruncie kategorii III | m | 350.000
468 d.4. 1.6 | KNR-W 5-08 0604-01 | Zwody poziome odgromowe nienaprężane na dachu płaskim z pręta o średnicy do 10mm | m | 400.000
469 d.4. 1.6 | KNR-W 5-08 0604-01 | Zwody poziome z przewodów wysokonapięciowych na dachu płaskim | m | 100.000
470 d.4. 1.6 | KNR-W 5-08 0607-05 | Zwody pionowe odgromowe na ścianie z pręta o średnicy do 10mm | m | 15.000
471 d.4. 1.6 | KNR-W 5-08 0622-05 | Maszty odgromowe dachowe o wysokości 1,5m | szt | 3.000
472 d.4. 1.6 | KNR-W 5-08 0619-05 | Złącza odgromowe kontrolne na połączeniu drut-drut | szt | 8.000
473 d.4. 1.6 | KNR-W 5-08 0619-06 | Złącza odgromowe kontrolne na połączeniu drut-płaskow-nik | szt | 8.000
474 d.4. 1.6 | KNR-W 5-08 0619-06 | Skrzynki probiercze uziemniające | szt | 8.000
475 d.4. 1.6 | KNR-W 5-08 0617-01 | Łączenie przewodów instalacji w wykopie przez spawanie bednarki o przekroju 120mm2 | szt | 16.000
476 d.4. 1.6 | KNR-W 5-08 0617-07 | Łączenie przewodów instalacji na ścianie przez spawanie pręta o średnicy 10mm | szt | 8.000
477 d.4. 1.6 | KNR-W 5-08 0617-11 | Łączenie przewodów instalacji na dachu przez spawanie pręta o średnicy 10mm | szt | 24.000
4.1. 7 |  | Instalacja fotowoltaiczna
478 d.4. 1.7 | KNR-W 2-15 0432-01 | Kolektory fotowoltaiczne z podkonstrukcją o mocy 450W | szt | 24.000
479 d.4. 1.7 | KNR 7-08 020502 | Układ pomiarowy fotowoltaiki | kpl | 5.000
480 d.4. 1.7 | KNR 7-08 020502 | Układ sterujący fotowoltaiką | kpl | 5.000
481 d.4. 1.7 | KNR-W 5-08 0204-04 | Kabel solarny H1Z2Z2-K 6mm2 | m | 300.000
482 d.4. 1.7 | KNR-W 5-08 0108-02 | Rury instalacyjne windurowe o średnicy do 28mm | m | 300.000
4.1. 8 |  | Roboty towarzyszące
483 d.4. 1.8 | KNR-W 5-08 0401-06 | Przygotowanie podłoża pod urządzenia elektryczne | szt | 2.000
484 d.4. 1.8 | KNR-W 5-08 0301-24 | Przygotowanie podłoża pod osprzęt instalacyjny | szt | 80.000
485 d.4. 1.8 | KNR-W 5-08 0503-03 | Przygotowanie podłoża pod oprawy oświetleniowe | szt | 80.000
486 d.4. 1.8 | KNR 13-21 0107-01 | Badanie szyn zbiorczych i łączeniowych rozdzielnicy NN | kpl | 94.000
487 d.4. 1.8 | KNR-W 4-03 1203-01 | Badanie linii kablowej NN 1-żyłowej | szt | 10.000
488 d.4. 1.8 | KNR-W 4-03 1203-01 | Badanie linii kablowej NN 3-żyłowej | szt | 2.000
489 d.4. 1.8 | KNR-W 4-03 1203-03 | Badanie linii kablowej NN 5-żyłowej | szt | 22.000
490 d.4. 1.8 | KNR-W 4-03 1202-01 | Sprawdzenie i pomiar kompletnego obwodu elektrycznego z rezystencją izolacji NN 1-fazowego | szt | 47.000
491 d.4. 1.8 | KNNR-W 9 1201-01 | Pomiar natężenia oświetlenia podstawowego | szt | 70.000
492 d.4. 1.8 | KNNR-W 9 1201-02 | Pomiar natężenia oświetlenia awaryjnego | szt | 21.000
493 d.4. 1.8 | KNR-W 4-03 1205-05 | Badania i pomiary skuteczności zerowania | kpl | 34.000
494 d.4. 1.8 | KNR-W 4-03 1205-01 | Badania i pomiary instalacji uziemiającej ochronnej lub roboczej | kpl | 8.000
495 d.4. 1.8 | KNR-W 4-03 1205-03 | Badania i pomiary instalacji odgromowej | kpl | 8.000
4.2 | 45314000-1 | INSTALACJA TELETECHNICZNA
4.2. 1 |  | Okablowanie strukturalne
496 d.4. 2.1 | KNR K-38 011001 | Szafa dystrybucyjna główna 19" stojąca | szt | 1.000
497 d.4. 2.1 | KNR K-38 011008 | Panele wentylacyjne szaf dystrybucyjnych 19" | szt | 1.000
498 d.4. 2.1 | KNR K-38 011101 | Tablica panelowa rozdzielcza światłowodowa | szt | 1.000
499 d.4. 2.1 | KNR K-38 011302 | Patch Panel 1U 24-porty (RJ45) | szt | 1.000
500 d.4. 2.1 | KNR K-38 011302 | Switch 24 port | szt | 1.000
501 d.4. 2.1 | KNR K-38 011009 | Listwy zasilające szaf dystrybucyjnych 19" | szt | 1.000
502 d.4. 2.1 | KNR K-38 011014 | Organizatory kabli szaf dystrybucyjnych 19" | szt | 2.000
503 d.4. 2.1 | KNR K-38 010902 | Gniazda komputerowe podtynkowe pojedyńcze | szt | 6.000
504 d.4. 2.1 | KNR K-38 010902 | Gniazda komputerowe podtynkowe podwójne | szt | 3.000
505 d.4. 2.1 | KNR K-38 010905 | Moduły RJ45 | szt | 12.000
506 d.4. 2.1 | KNR K-38 010902 | Gniazda HDMI podtynkowe | szt | 4.000
507 d.4. 2.1 | KNR AL-01 0113-09 | Punkt dostępowy WiFi | szt | 3.000
508 d.4. 2.1 | KNR K-38 010201 | Przewody wieloparowe UTP o przekroju 4x2x0,5mm2 kat. 6 | m | 200.000
509 d.4. 2.1 | KNR 7-08 051301 | Obróbka końcówek kabli wieloparowych do 8 żył | szt | 12.000
4.2. 2 |  | Instalacja antywłamaniowa
510 d.4. 2.2 | KNR AL-01 0101-01 | Centrala alarmowa antywłamaniowa | szt | 1.000
511 d.4. 2.2 | KNR AL-01 0404-12 | Manipulator wewnętrzny | szt | 1.000
512 d.4. 2.2 | KNR AL-01 0201-01 | Czujka ruchu pasywna podczerwieni | szt | 13.000
513 d.4. 2.2 | KNR AL-01 0108-05 | Sygnalizator optyczno-akustyczny zewnętrzny | szt | 1.000
514 d.4. 2.2 | KNR-W 5-08 0226-01 | Przewody teletechniczne YTDY o przekroju 6x0,5mm2 | m | 800.000
515 d.4. 2.2 | KNR 7-08 051201 | Obróbka końcówek kabli sygnalizacyjnych do 7 żył | szt | 13.000
4.2. 3 |  | Instalacja przyzywowa
516 d.4. 2.3 | KNR AL-01 0101-01 | Centrala alarmowa przyzywowa | szt | 1.000
517 d.4. 2.3 | KNR AL-01 0108-04 | Sygnalizator optyczno-akustyczny wewnętrzny | szt | 1.000
518 d.4. 2.3 | KNR AL-01 0402-01 | Przyciski wejścia i wyjścia | szt | 1.000
519 d.4. 2.3 | KNR-W 5-08 0406-02 | Aparat odbiorczy przyzywowy | szt | 1.000
520 d.4. 2.3 | KNR K-38 010201 | Przewody wieloparowe UTP o przekroju 4x2x0,5mm2 kat. 6 | m | 30.000
521 d.4. 2.3 | KNR 7-08 051301 | Obróbka końcówek kabli wieloparowych do 8 żył | szt | 3.000
4.2. 4 |  | Roboty towarzyszące
522 d.4. 2.4 | KNR K-38 012001 | Główny pomiar łącza transmisyjnego | kpl | 1.000
523 d.4. 2.4 | KNR K-38 012002 | Lokalne pomiary łączy transmisyjnych | szt | 12.000
524 d.4. 2.4 |  | Przygotowanie i testowanie oprogramowania systemu alarmowego do 25 kroków programowych | kpl | 1.000
525 d.4. 2.4 |  | Praca próbna i testowanie systemu alarmowego do 24 elementów liniowych | kpl | 1.000
526 d.4. 2.4 |  | Uruchomienie i pomiary linii dozorowych adresowych do 24 adresów | kpl | 1.000
4.3 | 45231000-5 | SIECI I PRZYŁĄCZA
4.3. 1 |  | Roboty ziemne
527 d.4. 3.1 | KNR-W 2-01 0701-02 | Kopanie rowów kablowych o głębokości do 0,8m i szerokości do 0,4m w gruncie kategorii III | m | 500.000
528 d.4. 3.1 | KNR-W 2-01 0701-08 | Kopanie rowów kablowych o głębokości do 0,8m i szerokości do 0,8m w gruncie kategorii III | m | 130.000
529 d.4. 3.1 | KNR-W 5-10 0301-01 | Podsypka i obsypka na dnie rowu kablowego warstwami o grubości 10cm i szerokości do 0,4m | m | 500.000
530 d.4. 3.1 | KNR-W 5-10 0301-02 | Podsypka i obsypka na dnie rowu kablowego warstwami o grubości 10cm i szerokości do 0,8m | m | 130.000
531 d.4. 3.1 | KNR-W 2-01 0704-02 | Zasypanie rowów kablowych o głębokości do 0,6m i szerokości do 0,4m w gruncie kategorii III | m | 500.000
532 d.4. 3.1 | KNR-W 2-01 0704-08 | Zasypanie rowów kablowych o głębokości do 0,6m i szerokości do 0,8m w gruncie kategorii III | m | 130.000
533 d.4. 3.1 | KNR-W 2-01 0707-05 | Wykopy pod słupy niskie wraz z zasypaniem w gruncie kategorii III | szt | 5.000
4.3. 2 |  | Przyłacze energetyczne
534 d.4. 3.2 | KNR-W 5-10 0101-03 | Kable zasilające aluminiowe w rowach kablowych YAKY o przekroju 1x120mm2 | m | 650.000
535 d.4. 3.2 | KNR-W 5-10 0103-03 | Kable zasilające aluminiowe w rowach kablowych YAKY o przekroju 5x16mm2 | m | 250.000
536 d.4. 3.2 | KNR-W 5-10 0103-01 | Kable zasilające miedziane w rowach kablowych YKY o przekroju 3x2,5mm2 | m | 100.000
537 d.4. 3.2 | KNR-W 5-10 0103-01 | Kable zasilające miedziane w rowach kablowych YKY o przekroju 5x2,5mm2 | m | 100.000
538 d.4. 3.2 | KNR-W 5-10 0303-02 | Rury ochronne z HDPE o średnicy 110mm | m | 100.000
539 d.4. 3.2 | KNR-W 5-10 0303-03 | Rury ochronne z HDPE o średnicy 160mm | m | 100.000
4.3. 3 |  | Oświetlenie terenu
540 d.4. 3.3 | KNNR-W 5 0411-05 | Fundamenty prefabrykowane betonowe pod słupy o objętości do 0,25m3 | szt | 5.000
541 d.4. 3.3 | KNR-W 5-10 0709-03 | Słupy oświetleniowe stalowe ocynkowane o wysokości 5m | szt | 5.000
542 d.4. 3.3 | KNR-W 5-10 1002-01 | Wysięgniki rurowe słupowe pojedyńcze | szt | 11.000
543 d.4. 3.3 | KNR-W 5-10 1001-04 | Tabliczki bezpiecznikowe | szt | 5.000
544 d.4. 3.3 | KNR-W 5-10 1004-01 | Przewody kablowe wciągane w słup lub rurę osłonową | m | 58.000
545 d.4. 3.3 | KNR-W 5-10 0710-01 | Malowanie słupów stalowych oświetleniowych o wysokości do 5m | szt | 5.000
546 d.4. 3.3 | KNR-W 5-10 1011-01 | Oprawy oświetleniowe LED na wysięgniku na słupie | szt | 11.000
4.3. 4 |  | Kanalizacja teletechniczna
547 d.4. 3.4 | KNR 5-01 040202 | Studnie kablowe prefabrykowane rozdzielcze SKR1 | szt | 4.000
548 d.4. 3.4 | KNR 5-01 010601 | Kanalizacja kablowa 1-otworowa z rur kablowych HDPE o średnicy 110mm wraz z robotami ziemnymi | m | 100.000
4.3. 5 |  | Roboty towarzyszące
549 d.4. 3.5 | KNR-W 4-03 1203-01 | Badanie linii kablowej NN 1-żyłowej | kpl | 10.000
550 d.4. 3.5 | KNR-W 4-03 1203-03 | Badanie linii kablowej NN 5-żyłowej | kpl | 11.000
551 d.4. 3.5 | KNR-W 4-03 1204-01 | Sprawdzenie i regulacja działania styczników oświetleniowych | szt | 11.000
552 d.4. 3.5 | KNR 5-01 130107 | Badanie szczelności studni w kanalizacji kablowej | szt | 4.000
553 d.4. 3.5 | KNR 5-01 130307 | Badanie szczelności kanalizacji kablowej | kpl | 4.000
Razem dział: ROBOTY ELEKTRYCZNE
Wartość kosztorysowa robót bez podatku VAT Podatek VAT Ogółem wartość kosztorysowa robót
Słownie: …................................................................... zł
Lp. | Nazwa | Robocizna | Materiały | Sprzęt | Kp | Z | Uproszczo- ne | RAZEM
1 | ROBOTY BUDOWLANE
1.1 | STAN SUROWY
1.1.1 | Roboty ziemne i wymiana gruntu
1.1.2 | Fundamenty
1.1.3 | Ściana fundamentowa z bloczków betonowych
1.1.4 | Słupy / trzpienie żelbetowe
1.1.5 | Podciagi/belki
1.1.6 | Wieńce
1.1.7 | Strop żelbetowy wieży
1.1.8 | Ściany murowane przyziemia
1.1.9 | Przewody wentylacyjne -całość
1.1.1 0 | Dach
1.2 | STAN WYKOŃCZENIOWY
1.2.1 | Posadzki
1.2.2 | Ścianki działowe
1.2.3 | Tynki wewnętrzne
1.2.4 | Podłogi
1.2.5 | Parapety
1.2.6 | Okładziny ścian
1.2.7 | Sufit podwieszany
1.2.8 | Malowanie
1.2.9 | Stolarka okienno-drzwiowa
1.2.1 0 | Ocieplenie elewacji
1.2.1 1 | Pomost stalowy wieży i drabina
1.2.1 2 | Podkonstrukcja stalowa pod centrale wentylacyjne
2 | ZAGOSPODAROWANIETE- RENU
2.1 | Nawierzchnie
2.1.1 | Nawierzchnia z kostki brukowej gr. 8 cm - jezdnie
2.1.2 | Nawierzchnia z kostki brukowej gr. 6 cm - chodniki
2.1.3 | Krawężniki
2.1.4 | Obrzeża betonowe
2.2 | Oznakowanie miejsc dla osób niepełnosprawnych
2.2.1 | Oznakowanie pionowe
2.2.2 | Oznakowanie poziome
2.3 | Zieleń
2.3.1 | Wykonanie skarpy
2.3.2 | Zieleń niska
3 | ROBOTY SANITARNE
3.1 | Roboty budowlano-remon-towe
3.2 | Instalacja wodociągowa
3.3 | Instalacja kanalizacji sanitarnej
3.4 | Instalacja ogrzewcza
3.5 | Instalacja wentylacji mechanicznej
3.6 | Instalacja freonowa
3.7 | Technologia źródła ciepła
3.8 | Przyłącze wodociągowe
3.8.1 | Roboty przygotowawcze i towarzyszące
3.8.2 | Roboty ziemne
3.8.3 | Montaż elementów przyłącza wodociągowego
3.9 | Przyłącze i zewnętrzna instalacja kanalizacji sanitarnej
3.9.1 | Roboty przygotowawcze i towarzyszące
3.9.2 | Roboty ziemne
3.9.3 | Montaż elementów przyłącza i zewnętrznej instalacji sanitarnej
Lp. | Nazwa | Robocizna | Materiały | Sprzęt | Kp | Z | Uproszczo- ne | RAZEM
4 | ROBOTY ELEKTRYCZNE
4.1 | INSTALACJA ELEKTRYCZNA
4.1.1 | Rozdzielnice elektryczne
4.1.2 | T rasy kablowe
4.1.3 | Kable zasilające i przewody
4.1.4 | Osprzęt instalacyjny
4.1.5 | Oprawy oświetleniowe
4.1.6 | Instalacja ekwipotencjalna
4.1.7 | Instalacja fotowoltaiczna
4.1.8 | Roboty towarzyszące
4.2 | INSTALACJA TELETECHNICZNA
4.2.1 | Okablowanie strukturalne
4.2.2 | Instalacja antywłamaniowa
4.2.3 | Instalacja przyzywowa
4.2.4 | Roboty towarzyszące
4.3 | SIECI I PRZYŁĄCZA
4.3.1 | Roboty ziemne
4.3.2 | Przyłacze energetyczne
4.3.3 | Oświetlenie terenu
4.3.4 | Kanalizacja teletechniczna
4.3.5 | Roboty towarzyszące
RAZEM netto
VAT
Razem brutto
Słownie: …................................................................................................................... i …............/100 zł