## rygle
ZESTAWIENIE STALI
PLAC ZWYCIĘSTWA, DZIAŁKA NR 14, OBRĘB 1041 SZCZECIN
ILOŚĆ | NR |  |  |  | MASA | MASA JEDN. | MASA
ELEM. | ELEM. | ELEMENT | DŁUG. | ILOŚĆ | JEDN. | ELEM. | CAŁKOWITA | MATERIAŁ
[ szt. ] |  | [ mm ] | [ m ] | [ szt. ] | [ kg/m ] | [ kg ] | [ kg ]
BS.1
27 | 1 | IPE120 | 2.438 | 1 | 10.4 | 25.3552 | 684.5904 | S235
| 2 | IPE120 | 0.118 | 2 | 10.4 | 1.2272 | 66.2688
| 3 | blacha 60x40x6,0 | 0.06 | 7 | 1.884 | 0.11304 | 21.3646
[ kg/1000szt. ]
| 4 | Śruby M10x40+n+2p |  | 2 | 47.76 | 0.09552 | 5.1581 | A4
|  | RAZEM |  |  |  |  | 777.3818
BS.2
28 | 1 | IPE120 | 2.438 | 1 | 10.4 | 25.3552 | 709.9456 | S235
| 2 | IPE120 | 0.118 | 2 | 10.4 | 1.2272 | 68.7232
[ kg/1000szt. ]
| 3 | Śruby M10x40+n+2p |  | 2 | 47.76 | 0.09552 | 5.3491 | A4
|  | RAZEM |  |  |  |  | 784.0179
BS.3
2 | 1 | IPE120 | 2.438 | 1 | 10.4 | 25.3552 | 50.7104 | S235
| 2 | IPE120 | 0.089 | 1 | 10.4 | 0.9256 | 1.8512
[ kg/1000szt. ]
| 4 | Śruby M10x40+n+2p |  | 2 | 47.76 | 0.09552 | 0.38208 | A4
|  | RAZEM |  |  |  |  | 52.9437
BS.4
1 | 1 | UPE140 | 5.99 | 1 | 15.7 | 94.043 | 94.043 | S235
| 2 | blacha 60x40x6,0 | 0.06 | 38 | 1.884 | 0.11304 | 4.2955
| 3 | kotwy M16x150 | 0.15 | 10 | 1.32 | 0.198 | 1.98 | A4
|  | RAZEM |  |  |  |  | 100.3185
BS.5
1 | 1 | UPE140 | 5.99 | 1 | 15.7 | 94.043 | 94.043 | S235
| 2 | blacha 60x40x6,0 | 0.06 | 40 | 1.884 | 0.11304 | 4.5216
| 3 | kotwy M16x150 | 0.15 | 10 | 1.32 | 0.198 | 1.98 | A4
|  | RAZEM |  |  |  |  | 100.5446
BS.6
1 | 1 | UPE140 | 5.34 | 1 | 15.7 | 83.838 | 83.838 | S235
| 2 | blacha 60x40x6,0 | 0.06 | 36 | 1.884 | 0.11304 | 4.0694
| 3 | kotwy M16x150 | 0.15 | 9 | 1.32 | 0.198 | 1.782 | A4
|  | RAZEM |  |  |  |  | 89.6894
BS.7
1 | 1 | UPE140 | 5.99 | 1 | 15.7 | 94.043 | 94.043 | S235
| 2 | kotwy M16x150 | 0.15 | 10 | 1.32 | 0.198 | 1.98 | A4
|  | RAZEM |  |  |  |  | 96.023
BS.8
1 | 1 | UPE140 | 5.99 | 1 | 15.7 | 94.043 | 94.043 | S235
| 2 | kotwy M16x150 | 0.15 | 10 | 1.32 | 0.198 | 1.98 | A4
|  | RAZEM |  |  |  |  | 96.023
BS.9
1 | 1 | UPE140 | 5.304 | 1 | 15.7 | 83.2728 | 83.2728 | S235
| 2 | kotwy M16x150 | 0.15 | 9 | 1.32 | 0.198 | 1.782 | A4
|  | RAZEM |  |  |  |  | 85.0548
MASA RAZEM | [5 empty] | [ kg ] | 2181.9968 | S235, A4
DODATEK NA SPOINY I OCYNK ( 1,8 % MASY RAZEM ) | [5 empty] | [ kg ] | 39.2759
MASA OGÓŁEM | [5 empty] | [ kg ] | 2221.2727